## Sheet1
| NTP8825 | NTP8835C | NTP8835 | NTP8212G | NTP8204G | NTP8824 | NTP8822 | NTP8810A | NTP8812A | NTP8849 | NTP8928 | NTP8918 | NTP8910A
Max output power | 20W @ 8Ω | 30W @ 8Ω | 30W @ 8Ω | 20W @ 8Ω | 20W @ 8Ω | 20W @ 8Ω | 20W @ 8Ω | 15W @ 8Ω | 15W @ 8Ω | 20W @ 8Ω | 20W @ 8Ω | 15W @ 8Ω | 10W @ 8Ω
PVDD | 7~ 26.4V | 5~ 26.4V | 7~ 26.4V | 4.5~ 26.4V | 4.5 ~ 26.4V | 7 ~ 26.4V | 4.5 ~ 26.4V | 4.5 ~ 20V | 4.5 ~ 26.4V | 8~26.4V | 5~26.4V | 5~26.4V | 4.5~20V
No. Channel | 2.1/2.0 | 2.1/2.0 | 2.1/2.0 | 2 | 2 | 2 | 2 | 2 | 2 | 2 | 2 | 2 | 2
BQ filters | 10+10+5 | 10+10+5 | 10+10+5 | 10+10 | 12 + 12 | 12 + 12 | 14 + 14 | 14 + 14 | 14 + 14 | 16+16 | 16+16 | 16+16 | 16+16
Advanced PEQ | X | X | X | X | O | O | X | X | X | O | O | O | O
DRC | 2 band+1(post)+1(Sub) | 2 band+1(post)+1(Sub) | 2 band+1(post)+1(Sub) | 2 band | 3 band | 3 band | 2 band | 2 band | 2 band | 3band RS DRC | 3 band RS DRC | 3band RS DRC | 3band RS DRC
Post DRC | O | O | O | O | O | O | X | X | X | O | O | O | O
3D sound | O | O | O | O | O | O | X | X | X | X | O | O | O
SDATA (I2S output) | O | O | O | O | O | O | O | O | O | O | O | O | O
Headphone amp /Line driver | O | O | O | X | X | X | X | X | X | X | X | X | X
On-Chip PLL filter | O | O | O | O | O | O | X | X | X | O | O | O | O
Input sample rate(kHz) | 8~192K | 8~192K | 8~192K | 8~192K | 32/48(44.1)/96 kHz | 32/48(44.1)/96 kHz | 32/48(44.1)/96 kHz | 32/48(44.1)/96 kHz | 32/48(44.1)/96 kHz | 32/48(44.1)/96 kHz | 32/48(44.1)/96 kHz | 32/48(44.1)/96 kHz | 32/48(44.1)/96 kHz
ASRC | O | O | O | O | X | X | X | X | X | X | X | X | X
Control Interface | I2C | I2C | I2C | I2C | I2C | I2C | I2C | I2C | I2C | I2C | I2C | I2C | I2C
closed loop | X | X | X | X | X | X | X | X | X | closed | X | X | X
Package | 6*6 | 6*6 | 6*6 | 6*6 | 7*7 | 6*6 | 6*6 | 5*5 | 5*5 | 6*6 | 6*6 | 6*6 | 5*5