## REVISION HISTORY
Alto REVISION HISTORY
NO. | PAGE | DATE | CONTENTS | VERSION | AUTHOR | REMARK
1 | Pin Assignment | 2020-03-06 | Submit I/O port assignment requirment | 0.1 | 白蓉
|  | 2020-03-14 | Add pin assignment and connection | 0.2 | 邓其清 | 各模式下的控制需讨论确认
2 | BGA 80 balls | 2020-03-06 | List pin definition for reference. | 3 | 白蓉 | Drawn from page 6 of document "TypeC_package_v3.0"
3 | Register R/W | 2020-03-11 | Define the register access interface for internal usage | 0.1 | 白蓉
|  | 2020-03-15 | Modify GUI register from byte to bit | 0.2 | 白蓉
|  | 2020-03-16 | Add System setting\Register name\Register selection\Register instruction area | 0.2 | 白蓉

## Pin Assignment
Alto I/O Pin Assignment Specification | [5 empty] | I/O Status
[6 empty] | Description |  | L | Low | I | 输入模式
[8 empty] | H | High | Hi-Z | 高阻模式
[8 empty] | * | 无要求 | H->L | 由高到低跳变
[8 empty] | - | 没有使用 | L->H | 由低到高跳变
Pin | [5 empty] | Mode
No. | Name | Function | Connection to | Description | Lable | PowerOn | Normal | ECO | STB. | USB | MIC | Other?
A1 | UART_TXD | UART_TXD | J12-PIN4 | 串口 debug TX
A2 | UART_RXD | UART_RXD | J12-PIN3 | 串口 debug RX
A3 | I2C_CLK | I2C_CLK | J11-PIN3/J59-PIN2 | ACHIP,IO EXPANDER, OLED 驱动/通讯
A4 | GPIO_DAT4/JTD0EN/I2S2_CLK | I2S2_CLK | J54-PIN3 | 外接I2S通讯接口
A5 | GPIO_DAT5/JTDO/I2S2_WS | JTDO/I2S2_WS | J26-PIN13，J54-PIN1 | JTAG调试口/外接I2S通讯接口；
A6 | GPIO_DAT6/EFUSE_SI/I2S2_SDI | EFUSE_SI/I2S2_SDI | TP66,J54-PIN4 | EFUSE_SI数据口/外接I2S通讯接口；
A7 | GPIO_DAT7/EFUSE_CLK/I2S2_SDO | EFUSE_CLK/I2S2_SDO | TP67，J54-PIN2 | EFUSE_CLK时钟口/外接I2S通讯接口；
A8 | DMIC_IN3 | DMIC_IN3 | DMIC3-PIN3 | DMIC3 DATA IN
A9 | DMIC_IN2 | DMIC_IN2 | DMIC2-PIN3 | DMIC2 DATA IN
A10 | DMIC_IN1/GPIO9 | DMIC_IN1 | DMIC1-PIN3 | DMIC1 DATA IN
A11 | MICBIAS1 | MICBIAS1 | J14-PIN2 | A MIC POWER SUPPLY
A12 | AIP1 | AIP1 | J15-PIN2 | AMIC IN
B1 | VINP0_ADC | VINP0_ADC | TP55 | ADC0_KEY 按键输入
B2 | VINP1_ADC | VINP1_ADC | TP133 | ADC1_KEY 按键输入
B3 | I2C_DAT | I2C_DAT | J59-PIN2/J11-PIN4 | ACHIP,IO EXPANDER, OLED 驱动/通讯
B4 | GPIO_DAT0/JTCK/I2S1_CLK | JTCK/I2S1_CLK | J26-PIN9/J3-PIN3 | JTAG调试口/外接I2S通讯接口；
B5 | GPIO_DAT1/JTDI/I2S1_WS | JTDI/I2S1_WS | J26-PIN5/J3-PIN1 | JTAG调试口/外接I2S通讯接口；
B6 | GPIO_DAT2/JTMS/I2S1_SDI | JTMS/I2S1_SDI | J26-PIN7/J3-PIN4 | JTAG调试口/外接I2S通讯接口；
B7 | GPIO_DAT3/JTRST/I2S1_SD0 | I2S1_SD0 | J3-PIN2 | 外接I2S通讯接口；
B8 | DMIC_CLK31 | DMIC_CLK31 | DMIC3-PIN2 | DMIC3 CLOCK OUT
B9 | DMIC_CLK21 | DMIC_CLK21 | DMIC2-PIN2 | DMIC2 CLOCK OUT
B10 | DMIC_CLK11/GPIO8 | DMIC_CLK11 | DMIC1-PIN2 | DMIC1 CLOCK OUT
B11 | BACKUP_BOOT | BACKUP_BOOT | TP90 | BACKUP_BOOT
B12 | AIN1 | AIN1 | J16-PIN2 | AMIC IN
C1 | XTAL_OUT | XTAL_OUT | Y1-PIN3 | CRYSTAL 晶振输出
C2 | VSSA_ADC | VSSA_ADC |  | ADC 地
C3
C4
C5
C6
C7
C8
C9
C10
C11 | VREFN | VREFN |  | 模拟地
C12 | AIN2 | AIN2 | J19-PIN2 | AMIC IN
D1 | XTAL_IN | XTAL_IN | Y1-PIN1 | CRYSTAL 晶振输入
D2 | GPIO_DAT15 | GPIO_DAT15 | TP75 | GPIO 口
D3
D4
D5
D6
D7
D8
D9
D10
D11 | VREFN | VREFN |  | 模拟地
D12 | AIP2 | AIP2 | J18-PIN2 | AMIC IN
E1 | VBUS | VBUS | TP68 | USB +5V
E2 | GPIO_DAT14 | GPIO_DAT14 | TP74 | GPIO 口
E3
E4
E5 | VSSD | VSSD |  | 数字地
E6 | VSSD | VSSD |  | 数字地
E7 | VSSD | VSSD |  | 数字地
E8
E9
E10
E11 | VREFN | VREFN |  | 模拟地
E12 | MICBIAS2 | MICBIAS2 | J17-PIN2 | A MIC POWER SUPPLY
F1 | USB_DP | USB_DP | TP10 | USB D+
F2 | GPIO_DAT13
F3
F4
F5 | VSSD | VSSD |  | 数字地
F6 | VSSD | VSSD |  | 数字地
F7 | VSSD | VSSD |  | 数字地
F8 | VSSD | VSSD |  | 数字地
F9
F10
F11 | VSSA_AVS | VSSA_AVS |  | 模拟地
F12 | VREG | VREG | TP47 | VREG 电源去耦PIN脚
G1 | USB_DM | USB_DM | TP9 | USB D-
G2 | GPIO_DAT12 | GPIO_DAT12 | TP77 | ANC_ON_LED （ANC ON 指示灯）
G3
G4
G5
G6
G7
G8
G9
G10
G11 | VSSA_AVS | VSSA_AVS |  | 模拟地
G12 | VCAP | VCAP | TP46 | VCAP 电源去耦PIN脚
H1 | TXRTUNE | TXRTUNE | R3 | USB 速率校正
H2
H3
H4
H5
H6
H7
H8
H9
H10
H11 | VSSA_AVS | VSSA_AVS |  | 模拟地
H12 | AOHPLP | AOHPLP | J6-PIN1 | SPEAKER 音频输出左声道 +
J1 | ILR_VOUT_IP33 | ILR_VOUT_IP33 | TP86 | VDD_IP33 输出
J2 | GNDSENSE_ALL | GNDSENSE_ALL |  | 数字地
J3 | GPIO_DAT11 | GPIO_DAT11 | TP78 | DEBUG LED(GREEN)
J4 | GPIO_DAT10 | GPIO_DAT10 | TP79 | UPDATE_CHECK INPUT 程序更新检测
J5 | AVS_RAR | AVS_RAR |  | 数字地
J6 | AVS_ESR | AVS_ESR |  | 数字地
J7 | EFUSE_VDDQ | EFUSE_VDDQ | TP80 | EFUSE_VDDQ 电源输入
J8 | GPIOA0_DATA0/ALWAYS_ON | ALWAYS_ON | TP85 | ALWAYS_ON ????
J9 | RST_N | RST_N | TP88 | BCHIP RESET INPUT(BY KEY S2)
J10 | A_RST | A_RST | TP33 | ACHIP RESET OUTPUT
J11 | VSSA_A0 | VSSA_A0 |  | 模拟地
J12 | AOHPLN | AOHPLN | J6-PIN2 | SPEAKER 音频输出左声道 -
K1 | ILR_VOUT_IO33 | ILR_VOUT_IO33 | TP87 | VDD_IO33 电源输出
K2 | VDD_CORE11 | VDD_CORE11 | J5 | VDD_CORE11 电源输入
K3 | VSENSE_RAR | VSENSE_RAR | TP24 | VDD_CORE11 电源电源反馈输入
K4 | RAR_LX_VDD11 | RAR_LX_VDD11 | L3 | VDD_CORE11电源DCDC输出
K5 | AVD_PWR_RAR | AVD_PWR_RAR | TP68 | +5V 输入
K6 | AVD_PWR_ESR | AVD_PWR_ESR | TP68 | +5V 输入
K7 | ESR_LX | ESR_LX | L2 | VDD_CODEC电源DCDC输出
K8 | VSENSE_ESR | VSENSE_ESR | TP81 | VDD_CODEC 电源反馈输入
K9 | CODEC_VDD | CODEC_VDD | TP82 | VDD_CODEC 电源输入
K10 | OPM_VOUT | OPM_VOUT | TP19 | OPM_VOUT LDO 电源去耦输出
K11 | AOHPRP | AOHPRP | J7-PIN2 | SPEAKER 音频输出右声道 +
K12 | AOHPRN | AOHPRN | J7-PIN1 | SPEAKER 音频输出右声道 -

## Register Access-GUI
Alto Internal Register R/W Specification -- GUI | [39 empty] | Description |  |  |  | 按键
[44 empty] | 变化数值 |  |  |  | 红色 |  |  | 0. 寄存器映射表内容说明
[44 empty] | 无效寄存器 |  |  |  | -
File |  | Tools | Help | [40 empty] | 只读寄存器
[5 empty] | Register Map | [45 empty] | 1. 输入参数区域
| Select Chip |  |  |  | Base address | [9 empty] | Name | Offset | 3 | [7 empty] | 2 | [7 empty] | 1 | [7 empty] | 0 | [7 empty] | Hex | SEL
| ALTO-40 |  |  |  | 0X70004000 | [11 empty] | 31 | 30 | 29 | 28 | 27 | 26 | 25 | 24 | 23 | 22 | 21 | 20 | 19 | 18 | 17 | 16 | 15 | 14 | 13 | 12 | 11 | 10 | 9 | 8 | 7 | 6 | 5 | 4 | 3 | 2 | 1 | 0
[15 empty] | IC_CON | 10 | - | - | - | - | - | - | - | - | - | - | - | - | - | - | - | - | 1 | 0 | 0 | 1 | 0 | 0 | 1 | 1 | 0 | 1 | 1 | 1 | 0 | 1 | 0 | 1 | 00009375 |  | 8. 寄存器选择区域
| I2C address |  |  |  |  | Peripherals | [8 empty] | IC_TAR | -- | - | - | - | - | - | - | - | - | 0 | 1 | 0 | 1 | 1 | 0 | 1 | 0 | 0 | 1 | 1 | 0 | 0 | 0 | 0 | 0 | 0 | 1 | 0 | 1 | 1 | 0 | 1 | 0 | 005A605A
| 0x26 |  |  |  |  | I2S | [8 empty] | IC_SAR | -- | - | - | - | - | - | - | - | - | - | - | - | - | - | - | - | - | - | - | - | - | - | - | - | - | 1 | 0 | 1 | 0 | 1 | 1 | 1 | 1 | 000000AF
[6 empty] | Start offset | [8 empty] | IC_HS_MADDR | -- | 0 | 1 | 1 | 1 | 1 | 1 | 1 | 1 | 1 | 1 | 1 | 0 | 0 | 0 | 0 | 0 | 0 | 1 | 0 | 1 | 1 | 0 | 0 | 1 | 0 | 1 | 0 | 1 | 1 | 1 | 1 | 1 | 7FE0595F |  | 9. 16进制格式
| Connect |  |  |  |  | 10 | [8 empty] | IC_xxx | -- | - | - | - | - | - | - | - | - | 0 | 1 | 1 | 1 | 1 | 1 | 1 | 1 | 1 | 0 | 1 | 0 | 0 | 1 | 1 | 1 | 0 | 1 | 0 | 1 | 1 | 1 | 0 | 1 | xx
[6 empty] | Size | [8 empty] | IC_xxx | -- | - | - | - | - | - | - | - | - | 1 | 1 | 0 | 0 | 1 | 1 | 0 | 1 | 1 | 1 | 1 | 1 | 1 | 1 | 1 | 1 | 1 | 0 | 1 | 1 | 1 | 1 | 1 | 1 | xx
[6 empty] | 16 | [8 empty] | IC_xxx | -- | - | - | - | - | - | - | - | - | 0 | 1 | 1 | 1 | 1 | 1 | 1 | 1 | 1 | 0 | 1 | 0 | 0 | 1 | 1 | 1 | 0 | 1 | 0 | 1 | 1 | 1 | 0 | 1 | xx
[15 empty] | IC_xxx | -- | - | - | - | - | - | - | - | - | 1 | 1 | 0 | 0 | 1 | 1 | 0 | 1 | 1 | 1 | 1 | 1 | 1 | 1 | 1 | 1 | 1 | 0 | 1 | 1 | 1 | 1 | 1 | 1 | xx |  | 3. 寄存器映射表区域
| Register | [13 empty] | IC_xxx | -- | - | - | - | - | - | - | - | - | 1 | 1 | 0 | 0 | 1 | 1 | 0 | 1 | 1 | 1 | 1 | 1 | 1 | 1 | 1 | 1 | 1 | 0 | 1 | 1 | 1 | 1 | 1 | 1 | xx
[6 empty] | Period | [8 empty] | IC_xxx | -- | - | - | - | - | - | - | - | - | 1 | 1 | 0 | 0 | 1 | 1 | 0 | 1 | 1 | 1 | 1 | 1 | 1 | 1 | 1 | 1 | 1 | 0 | 1 | 1 | 1 | 1 | 1 | 1 | xx
| EQ |  |  |  |  | 200 | [5 empty] | ms |  |  | IC_xxx | -- | - | - | - | - | - | - | - | - | 1 | 1 | 0 | 0 | 1 | 1 | 0 | 1 | 1 | 1 | 1 | 1 | 1 | 1 | 1 | 1 | 1 | 0 | 1 | 1 | 1 | 1 | 1 | 1 | xx
[15 empty] | IC_xxx | -- | - | - | - | - | - | - | - | - | 1 | 1 | 0 | 0 | 1 | 1 | 0 | 1 | 1 | 1 | 1 | 1 | 1 | 1 | 1 | 1 | 1 | 0 | 1 | 1 | 1 | 1 | 1 | 1 | xx
[6 empty] | Write | [8 empty] | IC_xxx | -- | - | - | - | - | - | - | - | - | 1 | 1 | 0 | 0 | 1 | 1 | 0 | 1 | 1 | 1 | 1 | 1 | 1 | 1 | 1 | 1 | 1 | 0 | 1 | 1 | 1 | 1 | 1 | 1 | xx
| 4. 按键区域 | [13 empty] | IC_xxx | -- | - | - | - | - | - | - | - | - | 1 | 1 | 0 | 0 | 1 | 1 | 0 | 1 | 1 | 1 | 1 | 1 | 1 | 1 | 1 | 1 | 1 | 0 | 1 | 1 | 1 | 1 | 1 | 1 | xx
[6 empty] | Read | [8 empty] | IC_xxx | -- | - | - | - | - | - | - | - | - | 1 | 1 | 0 | 0 | 1 | 1 | 0 | 1 | 1 | 1 | 1 | 1 | 1 | 1 | 1 | 1 | 1 | 0 | 1 | 1 | 1 | 1 | 1 | 1 | xx
[15 empty] | IC_xxx | -- | - | - | - | - | - | - | - | - | 1 | 1 | 0 | 0 | 1 | 1 | 0 | 1 | 1 | 1 | 1 | 1 | 1 | 1 | 1 | 1 | 1 | 0 | 1 | 1 | 1 | 1 | 1 | 1 | xx
| 11. 寄存器微调区 |  |  |  |  | Reset
[15 empty] | Register instruction | [10 empty] | Command Console
[15 empty] | IC_TAR 寄存器的详细说明 Bit 0: xxxxx Bit 1-2: xxxxx Bit 3-9: xxxxx Bit 10-23: xxxxx Bit 24-31: Reserved | [10 empty] | cmd … | [23 empty] | <<
| 7.系统状态区 |  |  |  | IC_TAR | [20 empty] | \rep 2000 -tm 0
[5 empty] | Address |  |  |  | 70004000 | [16 empty] | \r 0x70006050 0x11223344
[5 empty] | Byte |  |  | 0 | 5A |  | + |  | - | [12 empty] | \w 0x700060A0 0x11223344
| 2. 基地址区 | [6 empty] | 1 | 60 |  | + |  | - | [12 empty] | \rep 1000 -tm 20 | [24 empty] | 5. 命令行区域
[8 empty] | 2 | 5A |  | + |  | - | [12 empty] | \r 0x70006080 0x11223344
[8 empty] | 3 | - |  | + |  | - | [12 empty] | \go
| 6. 寄存器信息说明区 |  |  |  | Bit |  |  | 3
[8 empty] | to | 0B |  | + |  | -
9
弹窗说明
[5 empty] | File | [9 empty] | Export | [10 empty] | Import | [18 empty] | Command list | [5 empty] | 10. 自定义批处理命令
[5 empty] | Export | [39 empty] | Set_PLL_until_lock
[5 empty] | Import | [9 empty] | Start Address | 0x70002000 | [9 empty] | Search |  |  |  | AltoDbgData | [14 empty] | cmd2
[5 empty] | Reset All | [39 empty] | cmd3
[15 empty] | Size | [29 empty] | cmd4
[15 empty] | Path | [5 empty] | Browse
[17 empty] | OK |  |  |  | Cancel
Saved as batch command
[15 empty] | Command name | Set_PLL_until_lock | [9 empty] | File name |  |  |  | *.cfg | [9 empty] | Open
[17 empty] | OK |  |  |  | Cancel |  |  |  |  | File Type | [13 empty] | Cancel
操作界面功能区说明 |  |  |  | 1 | 输入参数区域 | [10 empty] | 设计为选择框，用户根据需要选择对应的模块(表中所列模块名只是其中一部分)
设计为填写区，由用户输入起始地址，格式为16进制，位宽32bit
设计为填写区，由用户输入需要的大小，这里需要根据每个不同模块实际大小做边界约束
|  |  |  | 2 | 基地址区 | [10 empty] | 设计为自动填充区，根据所选Peripherals类型，自动填写该类型的基地址(我们会提供每个模块的基地址信息)
|  |  |  | 3 | 寄存器映射表区域 | [10 empty] | 设计为自动填充+用户可改写区：
a) 根据全屏窗口尺寸，为此区域设置一个固定尺寸的窗口
b) 设计为行列矩阵格式，每行暂定列1个32bit的寄存器，每个32bit寄存器由Bit格式组成，MSB位序
c) 根据用户在参数区域设置的实际Size，生成有效的矩阵大小，超出窗口Z的大小则在右边添加滚动条。不足窗口的大小则按照无效寄存器处理
d) 根据实际寄存器的有效数据位或其他读写属性(我们会提供关于寄存器的信息)，按照GUI界面中“0. 寄存器映射表内容说明”的方式处理
e) 根据按键区域不同的按键做即时刷新处理(详细见按键区域说明)
f）点击对应bit位，执行0<-->1交替变换，如果与最后一次读或写操作的值不同，则数值变为红色，如果恢复原来的值，则颜色不变(点击时不执行立即读写操作)；如果数据变红则对应行的复选框默认处于选中状态
|  |  |  | 4 | 按键区域 | [10 empty] | 将<寄存器映射表区域>选择的对应寄存器(8. 寄存器选择区域)写入MCU
将<寄存器映射表区域>选择的对应寄存器(8. 寄存器选择区域)从MCU读出
根据保存弹框将选择的寄存器区域内容全部导出并保存为文档(文档格式待定义)，Command区域显示log
选择导入已定义格式的文档(文档格式待定义)，Command区域显示log
将<寄存器映射表区域>选择的对应寄存器(8. 寄存器选择区域)清0并写入MCU
将<寄存器映射表区域>选择的对应寄存器(8. 寄存器选择区域)复位(我们会提供关于寄存器的信息)
Reaet/Save和Import按键与其他按键分开分布，其他按键主要是针对寄存器表的操作，与表中数据有即时一一对应关系；Reset/Save和Import按键是针对整个寄存器的操作，与寄存器表不存在一一对应关系，但是执行这三个按键之后需要即时自动更新当前寄存器map表
Period为新添参数，主要作用与Read和Write按键，当勾选左侧选框表示支持定时读写功能，则开放下方输入参数区域，填写周期间隔，单位为ms，固定在参数右侧；当使能选框支持定时读写功能之后，按下Read或Write按键，则屏蔽寄存器页面上的所有操作(暂时可以支持跳转到其他页面如EQ)，按照填写的间隔周期性的重复读或写操作，且对应的读或写按钮应变为可以Stop的状态，按下则取消重复读写功能，回复所有状态
|  |  |  | 5 | 命令行区域 | [10 empty] | 此处需要做命令行交互(我们会提供交互命令，功能包含但不限于按键区域的功能)，执行每个功能，如有反馈输入则显示在该命令行区域
a) 允许此处通过鼠标右键选中多行，弹出窗口”Saved as batch command“，保存为预设批处理命令，按名称依次列在”预设批处理命令区域“
|  |  |  | 6 | 寄存器信息说明区 | [10 empty] | 根据选中的不同的寄存器名称，显示对应寄存器的详细信息
|  |  |  | 7 | 系统状态区 | [10 empty] | 该系统状态区存在于每个界面，主要用于以下两个功能：
a) 芯片型号选择功能，用于工具扩展，本GUI支持公司的后续所有芯片类型，使用的第一步是通过此处选择芯片类型
b) 本工具设计为I2C通讯，鉴于各芯片拥有不止一个I2C地址，此处支持输入器件地址
c) 根据选择的器件类型及器件地址，点击connect与设备进行连接及初步握手协议。右侧信号灯用来指示连接状态： 连接不成功(没有连接)：红色 连接成功：绿色； 连接过程：红色闪烁 同时，Command区域显示连接过程中的各种握手状态以及连接结果
|  |  |  | 8 | 寄存器选择区域 | [10 empty] | 针对Read/Write/Clear/Reset按键的作用域。第一个选框为Select All/Cancel All功能；如果数据区内容有变动则对应的选框自动选中
|  |  |  | 9 | 16进制显示区域 | [10 empty] | 对应当前行的寄存器二进制值，二进制区域为点击即变化，16进制区域为可输入状态，且二进制与16进制值保持实时同步
|  |  |  | 10 | 自定义批处理命令 | [10 empty] | 列出用户保存的批处理命令名称，双击命令名称则将对应的命令列表输出到命令行区域，鼠标停留在最后一个字符之后，不论保存命令时是否有回车换行符，一律删除（命令行命令以回车换行符作为执行标志，此处调入批处理命令但不执行最后一条）
其他功能说明 |  |  |  | 1 | 窗口大小可调 | [10 empty] | 寄存器映射表区域、寄存器选择区域、命令行区域 三个区域要求设置为鼠标拖拽可调大小
2
数据库格式
var regMap =
{
peripheral:"Codec",offset:"0x70007000",size:"5",reg:[
{
regname:"RGE_1",offset:"0",desc:"this xxxxxxxxxx",bits:[
{start:"0",end:"3",attr:"R",defval:"0b0010"},
{start:"4",end:"6",attr:"R/W",defval:"0b001"},
{start:"7",end:"12",attr:"R",defval:"0b001011"},
{start:"13",end:"31",attr:"Rev",defval:"null"},
]
},
{
regname:"RGE_2",offset:"0",desc:"this xxxxxxxxxx",bits:[
{start:"0",end:"3",attr:"R",defval:"0b0010"},
{start:"4",end:"6",attr:"R/W",defval:"0b001"},
{start:"7",end:"12",attr:"R",defval:"0b001011"},
{start:"13",end:"31",attr:"Rev",defval:"null"},
]
},
{
regname:"RGE_3",offset:"0",desc:"this xxxxxxxxxx",bits:[
{start:"0",end:"3",attr:"R",defval:"0b0010"},
{start:"4",end:"6",attr:"R/W",defval:"0b001"},
{start:"7",end:"12",attr:"R",defval:"0b001011"},
{start:"13",end:"31",attr:"Rev",defval:"null"},
]
},
{
regname:"RGE_4",offset:"0",desc:"this xxxxxxxxxx",bits:[
{start:"0",end:"3",attr:"R",defval:"0b0010"},
{start:"4",end:"6",attr:"R/W",defval:"0b001"},
{start:"7",end:"12",attr:"R",defval:"0b001011"},
{start:"13",end:"31",attr:"Rev",defval:"null"},
]
},
{
regname:"RGE_5",offset:"0",desc:"this xxxxxxxxxx",bits:[
{start:"0",end:"3",attr:"R",defval:"0b0010"},
{start:"4",end:"6",attr:"R/W",defval:"0b001"},
{start:"7",end:"12",attr:"R",defval:"0b001011"},
{start:"13",end:"31",attr:"Rev",defval:"null"},
]
},
]
}
Protocols
[5 empty] | 1 |  | 通讯协议 | [7 empty] | I2C
[5 empty] | 2 |  | 主从模式 | [7 empty] | Master主模式
[5 empty] | 3 |  | 通讯速率 | [7 empty] | 400KHz/100KHz(可选)
[5 empty] | 4 |  | 通讯地址 | [7 empty] | 可设置
[5 empty] | 5 |  | 协议内容 | [7 empty] | 待定
command
|  |  |  | cmd | [5 empty] | parameter | [10 empty] | description | [29 empty] | default
|  |  |  | /con[fig] | [5 empty] | -ba<> | -ba<> | -ba<> | -ba<> | -ba<> | -ba<> | -ba<> | -ba<> | -ba<> | -ba<> | -ba<> | 设置之后操作的寄存器的基地址 | [29 empty] | current peripherals' base address
[10 empty] | -rpt<repeat counts>, <interval> | [10 empty] | 设置之后的操作是否需要重复执行： | [29 empty] | 0, 0 : no repeat
参数1设重复次数，0表示不需要重复。
设置重复次数之后支持批量读写操作，任何操作在遇到command "/run"之前都不会执行
参数2设置每次重复的间隔，单位ms。如果设置0表示每次重复之间没有延迟
[10 empty] | -intv <times_us> | -intv <times_us> | -intv <times_us> | -intv <times_us> | -intv <times_us> | -intv <times_us> | -intv <times_us> | -intv <times_us> | -intv <times_us> | -intv <times_us> | -intv <times_us> | 设置每条命令之间的执行间隔，如果设置0表示每次重复之间没有延迟 | [29 empty] | 0，每个命令之间没有延迟
|  |  |  | /r[ead] | [5 empty] | <offset>,<size> | [10 empty] | 从config设置的baseaddr开始，偏移offset个寄存器开始读取size个寄存器的内容
读取到的内容打印在下方
[21 empty] | 如果有任何出错信息，依次打印在下方 | [30 empty] | write data1, data2 .. to address since addr
|  |  |  | /w[rite] | [5 empty] | <offset>,<data1\data2...> | [10 empty] | 从config设置的baseaddr开始，偏移offset个寄存器的位置依次写入data1、data2…
如果有任何出错信息，依次打印在下方
|  |  |  | /run | [16 empty] | 用于批处理的执行标志，此处与config的repeat配合使用，执行config之后，run之前的所有命令
|  |  |  | /ls | [16 empty] | 列出当前支持的所有命令
|  |  |  | /exp[ort] | [5 empty] | <offset>,<size> | <offset>,<size> | <offset>,<size> | <offset>,<size> | <offset>,<size> | <offset>,<size> | <offset>,<size> | <offset>,<size> | <offset>,<size> | <offset>,<size> | <offset>,<size> | 导出指定地址段的内容。打印在命令下方。Offset和size使用同read,write | [30 empty] | import file under the path
|  |  |  | /imp[ort] | [5 empty] | <path/filename> | <path/filename> | <path/filename> | <path/filename> | <path/filename> | <path/filename> | <path/filename> | <path/filename> | <path/filename> | <path/filename> | <path/filename> | 导入选择路径下的指定格式的文件，
|  |  |  | /cl[ear] | [16 empty] | 清屏 | [30 empty] | delay for ms or us depends on parameter -m or -u
|  |  |  | /de[lay] | [5 empty] | -m<times> | -m<times> | -m<times> | -m<times> | -m<times> | -m<times> | -m<times> | -m<times> | -m<times> | -m<times> | -m<times> | 设置延迟时间，作用于delay的上一条命令，
[10 empty] | -u <times> | -u <times> | -u <times> | -u <times> | -u <times> | -u <times> | -u <times> | -u <times> | -u <times> | -u <times> | -u <times> | -m 表示单位是ms，-u表示单位是us
/echo
问题
|  |  |  | 1 | 图形界面的批量读写 | [10 empty] | 只能全读或只能全写，且只能按寄存器地址顺序批量读或写，且不能调整每个操作之间的间隔
2
文件格式
1
2