## API
| 常用接口 | 接口说明 | 应用场景 | 备注
设置系统音量 | void set_sys_volume(U8 vol) | 设置系统音量值，范围：0-31 | [Prog]设置音乐及铃声大小 | 音量值和增益不是线性关系，需要声学调试一个音量表
| void tune_sys_volume(U8 adj) | 微调系统音量值，调整步进:1,范围：0-31； adj=1:音量值加1，adj=0：音量值减1 | [User/Prog] 听音乐时调试声音大小，普通模式下调整铃声大小
设置通话音量 | void set_talk_volume(U8 vol) | 设置通话音量值，范围：0-31 | [Prog]设置通话音量
| void tune_talk_volume(U8 vol) | 微调通话音量值，调整步进:1,范围：0-31； adj=1:音量值加1，adj=0：音量值减1 | [User/Prog] 通话过程中调整音量大小
设置静音 | void set_mute(U8 mute) | 设置系统静音模式：mute=1：静音，mute=0：取消静音。 | [User/Prog] 用户按键/系统切换模式时，设置或恢复系统静音模式 | 静音和音量值为0不一样
获取静音状态 | U8 get_mute(void) | 获取当前静音状态
获取当前音量 | U8 get_volume(void) | 获取当前音量值
设置单声道输出 | void set_mono(void) | 设置单声道输出 |  | HP-OUT是否可以和普通GPIO口复用？如果可以，针对单声道应用可以多出一个IO
设置立体声输出 | void set_stereo(void) | 设置立体声输出
设置采样率 | void set_samplerate(U32 fs)
微调采样率 | void tune_samplerate(U8 adj)
设置EQ模式 | void_set_eq(U8 eq_val) | 设置EQ模式 | [User/Prog]通过独立的EQ按钮设置EQ模式；直接设置EQ模式
| void tune_eq(U8 adj) | 调整EQ模式 | [User]通过一个EQ按钮切换EQ模式
设置低音 | void_set_bass(U8 bass_val)
设置高音 | void_set_treble(U8 treble_val)

## 软件Release资料清单
1 | SDK开发指南

## 需要讨论
No. | 分类 | 详细说明 | 影响 | 评估结果 | 负责人 | 完成时间
1 | 需求 | 实际应用中是否有调整mic增益的需要 | 软件提前留出对应API接口
2 | 声学 | 声音调整需要一个音量曲线表 | 软件对应的API接口来调整音量大小使得输出平滑变化 | 需要 | Simon

## 部分零散寄存器的读写
设置mapping表，列出零散寄存器及其对应的实际地址，按功能命名
例如
#define sys_param_writepage(buf) spi_param_writepage(PARAM_SYS, buf)
#define sys_param_write(buf, addr, len) spi_param_write(PARAM_SYS, buf, addr, len)
#define sys_param_write8(addr, val) spi_param_write8(PARAM_SYS, addr, val)
#define sys_param_write16(addr, val) spi_param_write16(PARAM_SYS, addr, val)
#define sys_param_write32(addr, val) spi_param_write32(PARAM_SYS, addr, val)
#define sys_param_read(buf, addr, len) spi_read(buf, spi_param_addr(PARAM_SYS, addr), len)
#define sys_param_read8(addr) spi_read8(spi_param_addr(PARAM_SYS, addr))
#define sys_param_read16(addr) spi_read16(spi_param_addr(PARAM_SYS, addr))
#define sys_param_read32(addr) spi_read32(spi_param_addr(PARAM_SYS, addr))

## 可行性验证
Flash | XIP | 速度、功耗
| Overlay | 实现难易程度