## 通讯规定
MIC EQ 上位机通信协议
USB HID通信参数: |  | idVendor | 0x0483
|  | idProduct | 0x5750
|  | 帧间隔 | >=20mS
数据包格式 |  | 数据帧起始码(8个字节) | 通道（1个字节） | 模块（1个字节） | 数据长度（2个字节） | 校验和（1个字节） | …数据 | 数据校验和（1个字节）
|  | 0xCD,0x55,0xAA,0xCC,0x32,0xAA,0x55,0x33, | X(这里值为0) | X(这里值为0) | X(数值为数据域里的长度加一个字节（数据检验和）。数据对齐为小端模式，数值为数据长度，单位为字节) | X(前面所有字节数据和) | X | X(所有数据字节和)
每次数据的发送与接收都必须遵循以上数据包格式，以下具体协议内容均以本数据包格式里的数据部分内容做说明！
联机指令 (PC端发送获取机器机型号指令后，机器返回20字节的字符串型号，PC端判断型号与将要建立连接的型号相符时建立联接) 当正确联机时，PC端给机器发一个已联指令告诉机器已联机了 |  | 数据第1字节 操作码 | [5 empty] | 返回数据长度为20个字节的字符串
|  | 0xFF | [5 empty] | X…
在线应答指令 (当建立联机后，在空闲时PC端每秒发送一次在线应答指令。若机器无应答则说明 机器已断开连接) |  | 数据第1字节 操作码 | [5 empty] | 返回数据一个字节
|  | 0x03 | [5 empty] | 0x03
下位机接受已联机、调写参数及保存指令后且处理完后返回完成指命 |  | 返回数据一个字节
0x04
保存指令 (下位机收到该指令后将对所有参数进行保存) |  | 数据第1字节 操作码
0x05
单机器正在处理某些比较费时间的指令中会向上位机发送正在忙的指令 |  | 返回数据第一个字节
0x06
已联指令，当机器收到此指令后机器进入联机状态，且下位机返回完成指命 |  | 数据第1字节 操作码
0x09
下位机主动发送无线MIC状态信息（100ms发送一次） |  | 返回数据第1-4个字节 浮点型 | 返回数据第5-8个字节 浮点型 | 返回数据第9-10个字节 短整型 | 返回数据第11-12个字节 短整型 | 返回数据第13-14个字节 短整型 | 返回数据第15个字节 | 返回数据第16-19个字节 浮点型 | 返回数据第20-23个字节 浮点型 | 返回数据第24-25个字节 短整型 | 返回数据第26-27个字节 短整型 | 返回数据第28-29个字节 短整型 | 返回数据第30个字节 | 备注：此状态通过USB HID repordID=4通道发送数据
|  | 无线MIC A频率(650-750MHZ) | 无线MIC A信号强度(0-255) | 无线MIC A信道(1-100) | 无线MIC A电池电量(0-100%) | 无线MIC A电平值(0-100) | 无线MIC A连接状态(0-1,0无连接，1已连接) | 无线MIC B频率(650-750MHZ) | 无线MIC B信号强度(0-255) | 无线MIC B信道(1-100) | 无线MIC B电池电量(0-100%) | 无线MIC B电平值(0-100) | 无线MIC B连接状态(0-1,0无连接，1已连接)
PC端发送恢复出厂测试指令 |  | 数据第1字节 操作码
0x11
PC端发送读取下位机ID指令 |  | 数据第1字节 操作码 | [5 empty] | 返回14字节ID码+2个字节的ID校验和
|  | 0xFD | [5 empty] | ID码
PC端发送读取数据结构版本信息 |  | 数据第1字节 操作码 | [5 empty] | 返回数据长度为20个字节的字符串 |  | 备注
|  | 0xFB | [5 empty] | X… |  | 如果读到的数据结构版本与PC数据结构版本不对提示“效果器数据结构版本与PC软件不一致，请升级到相应的软件版本再操作”。且不允许PC软件对效果器操作！
PC端发送读取下位器版本信息 |  | 数据第1字节 操作码 | [5 empty] | 返回数据长度为20个字节的字符串 |  | 备注
|  | 0xFA | [5 empty] | X… |  | 读下位软件版本信息，只做显示
注： | PC发送数据框颜色为
机器返回数据颜色为

## PC端调写参数协议
模块描述 | 功能描述
控制台参数 |  | 数据第1字节 操作码 | 数据第2字节 模块类名 | 数据第3字节 参数名 | 数据第4字节 参数值
| MicA_Vol 麦克风A音量 | 0x00 | 0x03 | 0x00 | 0-100
| MicB_Vol 麦克风B音量 | 0x00 | 0x03 | 0x01 | 0-100
| SelPerID 选中前级ID号 | 0x00 | 0x03 | 0x02 | 0-1
| PerStage 前级参数 | 0x00 | 0x03 | 0x03 | 数据第4字节 前级ID值 | 数据第5-24字节 前级名称(20字节ASCII码值) | 数据第25字节 音箱ID值
[5 empty] | 0-1 | X…… | 0-14
音箱参数 | HPF_DecayRate 高通滤波器 | 数据第1字节 操作码 | 数据第2字节 模块类名 | 数据第3字节 音箱序号 | 数据第4字节 参数名 | 数据第5-8字节 4个字节浮点频率值 |  |  | 数据第9字节 斜率
|  | 0x00 | 0x02 | 0-29 | 0x00 | 0 为OFF，频率20-305 |  |  | 0-3（见附件索引对应值）
| LPF_DecayRate 低通滤波器 | 数据第1字节 操作码 | 数据第2字节 模块类名 | 数据第3字节 音箱序号 | 数据第4字节 参数名 | 数据第5-8字节 4个字节浮点频率值 |  |  | 数据第9字节 斜率
|  | 0x00 | 0x02 | 0-29 | 0x01 | 频率20-20100(显示值到20K，20100时显示为OFF) |  |  | 0-3（见附件索引对应值）
| EQ_ByPass 均衡器开关 | 数据第1字节 操作码 | 数据第2字节 模块类名 | 数据第3字节 音箱序号 | 数据第4字节 参数名 | 数据第5字节 参数值
|  | 0x00 | 0x02 | 0-29 | 0x02 | 0-1
| EQ 均衡器 | 数据第1字节 操作码 | 数据第2字节 模块类名 | 数据第3字节 音箱序号 | 数据第4字节 参数名 | 数据第5字节 EQ段值 | 数据第6字节 EQ类型 | 数据第7-10字节 4个字节浮点频率值 |  | 数据第11-14字节 4个字节浮点参量Q值 | 数据第15-18字节 4个字节浮点高低架Q值 | 数据第19-22字节 4个字节浮点增益值
|  | 0x00 | 0x02 | 0-29 | 0x03 | 0-14 （共15段均衡） | 0-2 （0=PEQ,1=LSEQ,2=HSEQ） | 20-20000 |  | 0.1-16 | 0.1-2 | -12 - +12
| Name 音箱名 | 数据第1字节 操作码 | 数据第2字节 模块类名 | 数据第3字节 音箱序号 | 数据第4字节 参数名 | 数据第5-24字节 音箱名称(20字节ASCII码值)
|  | 0x00 | 0x02 | 0-29 | 0x04 | X……

## PC端模块参数读协议
模块描述 | 功能描述
控制台参数 | 数据第1字节 操作码 | 数据第2字节 模块类名 | 数据第1字节 | 数据第2字节 | 数据第3字节 | 数据第4-45字节 共42字节
| 0x02 | 0x03 | MicA_Vol 麦克风A音量 | MicB_Vol 麦克风B音量 | SelPerID 选中前级ID号 | 共2组前级信息参数变量（每组信息参数结构为：前级名称20字节ASCII码值，1个字节本组前级选中的音箱ID号)
音箱参数 | 数据第1字节 操作码 | 数据第2字节 模块类名 | 数据第3字节 模式序号 | 数据第1-5字节 |  |  | 数据第6-10字节 | 数据第11字节
| 0x02 | 0x02 | 音箱序号 0-29 | HPF_DecayRate 高通滤波器 4个字节浮点型高通滤波器频率点值，1个字节高通滤波器斜率 |  |  | LPF_DecayRate 低通滤波器 4个字节浮点型高通滤波器频率点值，1个字节高通滤波器斜率 | EQ_ByPass 均衡器开关
|  |  |  | 数据第12-266字节 共255字节 |  |  | 数据第267-286字节
|  |  |  | 共15段EQ（每段EQ结构为：1个字节EQ类型，4个字节浮点型频率值，4个字节浮点型参量Q值，4个字节浮点型高低架Q值，4个字节浮点型增益值） |  |  | 音箱名称(20字节ASCII码值)

## PC端模块参数写协议
PC端模块写协议 同 PC端模块读协议，不同的就是(操作码是：0X01,回读的部分变成写的部分）

## 附件
分部参数值说明
音量 | 0-100，步进1
HPF_DecayRate 高通滤波器 衰减斜率 | 0：6dB，1：12dB，2：18dB，3：24dB
LPF_DecayRate 低通滤波器 衰减斜率 | 0：6dB，1：12dB，2：18dB，3：24dB
EQ 均衡器 | EQ类型:（0=PEQ参量,1=LSEQ低架,2=HSEQ高架）
频率点：20-20000 步进对应表见表一
参量Q值：0.1-16 步进对应表见表二
高低架Q值：0.1-2.0 步进对应表见表二
增益值：-12dB到+12dB 步进0.2dB
无线状态RF显示 | 显示格数temp由“信号强度”变量决定 if(信号强度<150) temp=0; else if(信号强度<160) temp=1; else if(信号强度<170) temp=2; else if(信号强度<180) temp=3; else if(信号强度<190) temp=4; else temp=5;
无线状态AF显示 | 显示格数由“电平值(0-100)”变量决定，平均值分段
无线状态MUTE | 显示由“连接状态(0-1,0无连接，1已连接)”变量决定。为0时，显示MUTE。为1时不显示MUTE
频率值步进对应表见表一 |  | Q值步进对应表见表二
f<200 步进2Hz |  | Q<0.2 步进0.01
200<=f<500 步进5Hz |  | 0.2<=Q<0.5 步进0.02
500<=f<3K 步进20Hz |  | 0.5<=Q<1 步进0.05
3K<=f<5K 步进50Hz |  | 1<=Q<10 步进0.1
f>=5K 步进100Hz |  | Q>=10 步进0.5