## REVISION HISTORY
Alto REVISION HISTORY
NO. | PAGE | DATE | CONTENTS | VERSION | AUTHOR | REMARK
1 | Pin Assignment | 2020-03-06 | Submit I/O port assignment requirment | 0.1 | 白蓉
2 | BGA 80 balls | 2020-03-06 | List pin definition for reference. | 3 | 白蓉 | Drawn from page 6 of document "TypeC_package_v3.0"

## Pin Assignment
Alto I/O Pin Assignment Specification | [5 empty] | I/O Status
[6 empty] | Description |  | L | Low | * | 无要求
[8 empty] | H | High | - | 没有使用
[8 empty] | Hi-Z | 高阻 | H->L | 由高到低跳变
[10 empty] | L->H | 由低到高跳变
Pin | [5 empty] | Mode
No. | Name | Function | Connection to | Description | Lable | PowerOn | Normal | ECO | STB. | USB | MIC | Other?
A1 | UART_TXD |  |  |  |  | L
A2 | UART_RXD |  |  |  |  | L→H
A3 | I2C1_CLK | I2C1_CLK | OLED | OLED显示屏驱动/通讯 |  | H | H | Hi-Z | Hi-Z
A4 | GPIO_DAT4 |  |  |  |  | H→L
A5 | GPIO_DAT5 |  |  |  |  | I
A6 | GPIO_DAT6 |  |  |  |  | *
A7 | GPIO_DAT7 |  |  |  |  | Hi-Z
A8 | DMIC_IN3 |  |  |  |  | -
A9 | DMIC_IN2
A10 | DMIC_IN1/GPIO9