## 模数转换器
Part number | Description | ADC channels | Sampling rate (Max) (kHz) | Digital audio interface | Control interface | Analog inputs | ADC SNR (Typ) (dB)
PCM1840 | 四通道、32 位、192kHz 音频模数转换器 (ADC) | 4 | 768 | I2S, L, TDM | H/W | 4 | 113
PCMD3180 | 8-channel PDM input to TDM or I2S output converter | 4 | 768 | I2S, L, TDM | I2C, SPI | 4 | 127
TLV320ADC6140 | 具有 122dB SNR 的四通道、768kHz Burr-Brown™ 音频模数转换器 (ADC) | 4 | 768 | I2S, L, TDM | I2C, SPI | 4 | 122
TLV320ADC5140 | 具有 120dB SNR 的四通道、768kHz Burr-Brown™ 音频模数转换器 (ADC) | 4 | 768 | I2S, L, TDM | I2C, SPI | 4 | 120
TLV320ADC3140 | 具有 106dB SNR 的四通道、768kHz Burr-Brown™ 音频模数转换器 (ADC) | 4 | 768 | I2S, L, TDM | I2C, SPI | 4 | 106
TLV320ADC3100 | 适用于声控系统和便携式音频系统的低功耗立体声模数转换器 (ADC) | 2 | 96 | DSP, I2S, L, PCM, R, TDM | I2C | 2 | 92
PCM1861-Q1 | 具有通用前端的汽车类 110dB 2 通道硬件控制型音频 ADC | 2 | 192 | I2S, L | H/W | 8 | 110
PCM1862-Q1 | 具有通用前端的汽车类 103dB 2 通道软件控制型音频 ADC | 2 | 192 | I2S, L, R, TDM | I2C | 8 | 103
PCM1863-Q1 | 具有通用前端的汽车类 110dB 2 通道软件控制型音频 ADC | 2 | 192 | I2S, L, R, TDM | I2C | 8 | 110
PCM1860-Q1 | 具有通用前端的汽车类 103dB 2 通道硬件控制型音频 ADC | 2 | 192 | I2S, L | H/W | 8 | 103
PCM1860 | 具有通用前端的 103dB、2 通道硬件控制型音频 ADC | 2 | 192 | L, I2S | H/W | 8 | 103
PCM1862 | 具有通用前端的 103dB、2 通道软件控制型音频 ADC | 2 | 192 | L | I2C | 8 | 103
PCM1864-Q1 | 具有通用前端的汽车类 103dB 4 通道软件控制型音频 ADC | 4 | 192 | I2S, L, R, TDM | I2C | 8 | 103
PCM1865-Q1 | 具有通用前端的汽车类 110dB 4 通道软件控制型音频 ADC | 4 | 192 | I2S, L, R, TDM | I2C | 8 | 110
PCM1864 | 具有通用前端的 103dB、4 通道软件控制型音频 ADC | 4 | 192 | L | I2C | 8 | 103
PCM1861 | 具有通用前端的 110dB、2 通道硬件控制型音频 ADC | 2 | 192 | L, I2S | H/W | 8 | 110
PCM1863 | 具有通用前端的 110dB、2 通道软件控制型音频 ADC | 2 | 192 | L | I2C | 8 | 110
PCM1865 | 具有通用前端的 110dB、4 通道软件控制型音频 ADC | 4 | 192 | L | I2C | 8 | 110
PCM1804-Q1 | 具有差动输入的汽车类 112dB SNR 立体声 ADC | 2 | 192 | DSP, I2S, L, R | H/W | 2 | 112
TLV320ADC3101-Q1 | 支持数字麦克风且具有 miniDSP 的汽车类 92dB SNR 低功耗立体声 ADC | 2 | 96 | DSP, I2S, L, PCM, R, TDM | I2C | 6 | 92
PCM1808-Q1 | 具有单端输入的汽车类 99dB SNR 立体声 ADC | 2 | 96 | I2S, L | H/W | 2 | 99
TLV320ADC3101 | 支持数字麦克风且具有 miniDSP 的 92dB SNR 低功耗立体声 ADC | 2 | 96 | DSP, I2S, L, PCM, R, TDM | I2C | 6 | 92
TLV320ADC3001 | 92dB SNR 低功耗立体声 ADC (ADC3001) | 2 | 96 | L, R, I2S, DSP, TDM, PCM | I2C | 3 | 92
PCM1870A | 采用麦克风偏置、ALC、音效和陷波滤波器的 90dB SNR 低功耗立体声音频 ADC | 2 | 50 | DSP, I2S, L, R | I2C, SPI | 2 | 90
PCM1870 | 采用麦克风偏置、ALC、音效和陷波滤波器的 90dB SNR 低功耗立体声音频 ADC | 2 | 50 | DSP, I2S, L, R | I2C, SPI | 2 | 90
PCM4220 | 具有 PCM 输出的 123dB SNR 立体声音频 ADC | 2 | 216 | I2S, L, TDM | H/W | 2 | 123
PCM1851A | 具有 6x2 通道多路复用器和 PGA 的 101dB SNR 立体声 ADC | 2 | 96 | L, R, I2S | I2C | 12 | 101
PCM1808 | 具有单端输入的 99dB SNR 立体声 ADC | 2 | 96 | I2S, L | H/W | 2 | 99
PCM1807 | 具有单端输入的 101dB SNR 立体声 ADC | 2 | 96 | I2S, L | SPI | 2 | 99
PCM4201 | 112dB SNR 低功耗单声道音频 ADC | 1 | 108 | DSP, PCM | H/W | 1 | 112
PCM1803A | 具有单端输入的 103dB SNR 立体声 ADC | 2 | 96 | I2S, L, R | H/W | 2 | 103
PCM4204 | 118dB SNR 4 通道音频 ADC | 4 | 216 | DSD, PCM | H/W | 4 | 118
PCM4202 | 118dB SNR 立体声音频 ADC | 2 | 216 | DSD, I2S, PCM | H/W | 1 | 118
PCM1802 | 具有单端输入的 105dB SNR 立体声 ADC | 2 | 96 | I2S, L, R | H/W | 2 | 105
PCM1804 | 具有差分输入的 112dB SNR 立体声 ADC | 2 | 192 | DSP, I2S, L, R | H/W | 2 | 112
PCM1801 | 具有单端输入的 93dB SNR 立体声 ADC | 2 | 48 | L, I2S | H/W | 2 | 93
PCM6240-Q1 | 具有集成可编程麦克风偏置、升压和输入诊断功能的汽车类 4 通道音频 ADC | 4 | 768 | I2S, L, TDM | I2C, SPI | 4 | 107
PCM6260-Q1 | 具有集成可编程麦克风偏置、升压和输入诊断功能的汽车类 6 通道音频 ADC | 6 | 768 | I2S, L, TDM | I2C, SPI | 6 | 107
PCM6340-Q1 | 具有集成麦克风偏置和输入诊断功能的汽车类 4 通道音频 ADC | 4 | 768 | I2S, L, TDM | I2C, SPI | 4 | 107
PCM6360-Q1 | 具有集成麦克风偏置和输入诊断功能的汽车类 6 通道音频 ADC | 6 | 768 | I2S, L, TDM | I2C, SPI | 6 | 107
SNC8600 |  | 2 | 192 |  |  | 2 | 95

## 数模转换器
Part number | Description | DAC channels | Sampling rate (Max) (kHz) | Control interface | Analog outputs | Resolution (Bits) | DAC SNR (Typ) (dB) | Analog inputs | Package size: mm2:W x L (PKG) | Approx. price (US$)
PCM1794A-Q1 | 132dB、24 位、192kHz 高级分段音频立体声数模转换器 | 2 | 192 | H/W | 2 | 24 | 127 | 0 | 54 mm2: 5.3 x 10.2 (SSOP¦28) | 11.54 ¦ 1ku
PCM5252 | 具有 miniDSP 和智能放大器功能的 114dB 32 位立体声差分输出 DAC | 2 | 384 | I2C, SPI, H/W | 2 | 32 | 114 | 0 | 25 mm2: 5 x 5 (VQFN¦32) | 3.74 ¦ 1ku
PCM5242 | 4.2VRMS DirectPath™、32 位、384kHz、114dB 音频立体声 DAC | 2 | 384 | I2C, SPI, H/W | 2 | 32 | 114 | 0 | 25 mm2: 5 x 5 (VQFN¦32) | 3.08 ¦ 1ku
PCM5101A-Q1 | 具有 32 位、384kHz PCM 接口的汽车类 2VRMS DirectPath™、106dB 音频立体声 DAC | 2 | 384 | H/W | 2 | 32 | 106 | 0 | 42 mm2: 6.4 x 6.5 (TSSOP¦20) | 0.92 ¦ 1ku
PCM5102A-Q1 | 具有 32 位、384kHz PCM 接口的汽车类 2VRMS DirectPath™、112dB 音频立体声 DAC | 2 | 384 | H/W | 2 | 32 | 112 | 0 | 42 mm2: 6.4 x 6.5 (TSSOP¦20) | 2.35 ¦ 1ku
PCM5100A-Q1 | 具有 32 位、384kHz PCM 接口的汽车类 2VRMS DirectPath™、100dB 音频立体声 DAC | 2 | 384 | H/W | 2 | 32 | 100 | 0 | 42 mm2: 6.4 x 6.5 (TSSOP¦20) | 1.19 ¦ 1ku
PCM5121 | 具有 PCM 接口和固定音频处理功能的 2V RMS DIRECTPATH 106 dB 音频立体声 DAC | 2 | 384 | I2C, SPI, H/W | 2 | 32 | 106 | 0 | 62 mm2: 6.4 x 9.7 (TSSOP¦28) | 1.32 ¦ 1ku
PCM5141 | 具有 PCM 接口和完全可编程 miniDSP 的 2V RMS DIRECTPATH 106 dB 音频立体声 DAC | 2 | 384 | I2C, SPI, H/W | 2 | 32 | 106 | 0 | 62 mm2: 6.4 x 9.7 (TSSOP¦28) | 2.07 ¦ 1ku
PCM2707C | 具有全速 USB 接口、单端耳机输出和 S/PDIF 的立体声音频 DAC | 0 | 48 | HID, SPI | 2 | 16 | 0 | 0 | 81 mm2: 9 x 9 (TQFP¦32) | 3.17 ¦ 1ku
PCM2706C | 具有线性输出和 S/PDIF 输出、总线供电/自加电的 98 dB SNR 立体声全速 DAC (I2S) | 0 | 48 | HID, SPI | 2 | 16 | 0 | 0 | 81 mm2: 9 x 9 (TQFP¦32) | 2.96 ¦ 1ku
PCM5100A | 具有 32 位 384kHz PCM 接口的 2VRMS DirectPath™、100dB 音频立体声 DAC | 2 | 384 | H/W | 2 | 32 | 100 | 0 | 42 mm2: 6.4 x 6.5 (TSSOP¦20) | 0.84 ¦ 1ku
PCM5101A | 具有 32 位 384kHz PCM 接口的 2VRMS DirectPath™、106dB 音频立体声 DAC | 2 | 384 | H/W | 2 | 32 | 106 | 0 | 42 mm2: 6.4 x 6.5 (TSSOP¦20) | 0.78 ¦ 1ku
PCM5102A | 具有 32 位 384kHz PCM 接口的 2VRMS DirectPath™、112dB 音频立体声 DAC | 2 | 384 | H/W | 2 | 32 | 112 | 0 | 42 mm2: 6.4 x 6.5 (TSSOP¦20) | 1.89 ¦ 1ku
PCM5122 | 具有 PCM 接口和固定音频处理功能的 2V RMS DIRECTPATH 112 dB 音频立体声 DAC | 2 | 384 | I2C, SPI, H/W | 2 | 32 | 112 | 0 | 62 mm2: 6.4 x 9.7 (TSSOP¦28) | 2.16 ¦ 1ku
PCM5142 | 具有 PCM 接口和完全可编程 miniDSP 的 2V RMS DIRECTPATH 112 dB 音频立体声 DAC | 2 | 384 | I2C, SPI, H/W | 2 | 32 | 112 | 0 | 62 mm2: 6.4 x 9.7 (TSSOP¦28) | 2.86 ¦ 1ku
PCM1753-Q1 | 汽车类 106dB SNR 立体声数模转换器 (DAC)（软件控制） | 2 | 192 | SPI | 2 | 24 | 106 | 0 | 29 mm2: 6 x 4.9 (SSOP¦16) | 0.79 ¦ 1ku
PCM2704C | 具有线路输出和 S/PDIF 输出、总线供电/自供电的 98dB SNR 立体声全速 DAC（外部 ROM 接口） | 0 | 48 | HID | 2 | 16 | 0 | 0 | 54 mm2: 5.3 x 10.2 (SSOP¦28) | 3.01 ¦ 1ku
PCM2705C | 具有线路输出和 S/PDIF 输出、总线供电/自供电（软件控制）的 98dB SNR 立体声全速 DAC | 0 | 48 | HID, SPI | 2 | 16 | 0 | 0 | 54 mm2: 5.3 x 10.2 (SSOP¦28) | 3.10 ¦ 1ku
PCM1690-Q1 | 具有差动输出的汽车类 113dB SNR 8 通道音频 DAC | 8 | 192 | SPI, I2C, H/W | 8 | 24 | 113 | 0 | 101 mm2: 8.1 x 12.5 (HTSSOP¦48) | 2.44 ¦ 1ku
PCM1789-Q1 | 汽车类 113dB SNR 立体声 DAC | 2 | 192 | SPI, I2C, H/W | 2 | 24 | 113 | 0 | 34 mm2: 4.4 x 7.8 (TSSOP¦24) | 1.71 ¦ 1ku
PCM1754-Q1 | 汽车类 106dB SNR 立体声音频数模转换器 (DAC)（硬件控制） | 2 | 192 | H/W | 2 | 24 | 106 | 0 | 29 mm2: 6 x 4.9 (SSOP¦16) | 0.98 ¦ 1ku
PCM1795 | 32 位、采样频率为 192kHz 的高级分段音频立体声 DAC | 2 | 200 | SPI, I2C, TDMCA | 2 | 32 | 123 | 0 | 54 mm2: 5.3 x 10.2 (SSOP¦28) | 2.55 ¦ 1ku
PCM1789 | 113dB SNR 立体声 DAC | 2 | 192 | SPI, I2C, H/W | 2 | 24 | 113 | 0 | 34 mm2: 4.4 x 7.8 (TSSOP¦24) | 1.45 ¦ 1ku
PCM1690 | 具有差动输出的 113dB SNR 8 通道音频 DAC | 8 | 192 | SPI, I2C, H/W | 8 | 24 | 113 | 0 | 101 mm2: 8.1 x 12.5 (HTSSOP¦48) | 2.07 ¦ 1ku
PCM1681-Q1 | 105dB SNR 8 通道音频 DAC（汽车类） | 8 | 200 | SPI, I2C, H/W | 8 | 24 | 105 | 0 | 43 mm2: 4.4 x 9.7 (HTSSOP¦28) | 1.54 ¦ 1ku
PCM1681 | 具有 TDM 模式的 105dB SNR 8 通道音频 DAC | 8 | 200 | SPI, I2C, H/W | 8 | 24 | 105 | 0 | 43 mm2: 4.4 x 9.7 (HTSSOP¦28) | 1.23 ¦ 1ku
PCM1774 | 具有耳机放大器的 93dB SNR 低功耗立体声 DAC（软件控制） | 2 | 50 | SPI, I2C | 2 | 16 | 93 | 0 | 16 mm2: 4 x 4 (QFN¦20) | 1.14 ¦ 1ku
PCM1609A | SNR 为 105dB 的 8 通道音频 DAC | 8 | 192 | SPI | 8 | 24 | 105 | 0 | 81 mm2: 9 x 9 (LQFP¦48) | 4.10 ¦ 1ku
PCM1680 | SNR 为 105dB 的 8 通道音频 DAC | 8 | 192 | SPI, I2C | 8 | 24 | 105 | 0 | 59 mm2: 6 x 9.9 (SSOP¦28) | 1.76 ¦ 1ku
PCM1780 | 106dB SNR 立体声 DAC（软件控制） | 2 | 192 | SPI | 2 | 24 | 106 | 0 | 29 mm2: 6 x 4.9 (SSOP¦16) | 0.56 ¦ 1ku
PCM1781 | 106dB SNR 立体声 DAC（硬件控制） | 2 | 192 | H/W | 2 | 24 | 106 | 0 | 29 mm2: 6 x 4.9 (SSOP¦16) | 0.79 ¦ 1ku
PCM4104 | SNR 为 118dB 的 4 通道音频 DAC | 4 | 192 | SPI, H/W | 4 | 24 | 118 | 0 | 81 mm2: 9 x 9 (TQFP¦48) | 3.88 ¦ 1ku
DSD1796 | 123dB SNR 立体声音频 DAC（软件控制） | 2 | 192 | SPI | 2 | 24 | 123 | 0 | 54 mm2: 5.3 x 10.2 (SSOP¦28) | 3.11 ¦ 1ku
PCM1796 | 123dB SNR 立体声 DAC（软件控制） | 2 | 192 | SPI, I2C | 2 | 24 | 123 | 0 | 54 mm2: 5.3 x 10.2 (SSOP¦28) | 2.45 ¦ 1ku
PCM1798 | 123dB SNR 立体声 DAC（硬件控制） | 2 | 192 | H/W | 2 | 24 | 123 | 0 | 54 mm2: 5.3 x 10.2 (SSOP¦28) | 2.45 ¦ 1ku
PCM1753 | 106dB SNR 立体声数模转换器 (DAC)（软件控制） | 2 | 192 | SPI | 2 | 24 | 106 | 0 | 29 mm2: 6 x 4.9 (SSOP¦16) | 0.63 ¦ 1ku
PCM1754 | 106dB SNR 立体声音频数模转换器 (DAC)（硬件控制） | 2 | 192 | H/W | 2 | 24 | 106 | 0 | 29 mm2: 6 x 4.9 (SSOP¦16) | 0.78 ¦ 1ku
PCM1755 | 106dB SNR 立体声音频数模转换器 (DAC)（软件控制） | 2 | 192 | SPI | 2 | 24 | 106 | 0 | 29 mm2: 6 x 4.9 (SSOP¦16) | 1.12 ¦ 1ku
PCM2704 | 具有线性输出和 S/PDIF 输出、总线供电/自加电的 98dB SNR 立体声 USB2.0 FS DAC（外部ROM 接口） | 0 | 48 | HID | 2 | 16 | 0 | 0 | 54 mm2: 5.3 x 10.2 (SSOP¦28) | 3.01 ¦ 1ku
PCM2705 | 具有线性输出和 S/PDIF 输出、总线供电/自加电的 98dB SNR 立体声 USB2.0 FS DAC | 0 | 48 | HID, SPI | 2 | 16 | 0 | 0 | 54 mm2: 5.3 x 10.2 (SSOP¦28) | 3.10 ¦ 1ku
PCM2706 | 具有线路输出和 S/PDIF 输出、总线供电/自供电的 98dB SNR 立体声 USB2.0 FS DAC (I2S) | 0 | 48 | HID, SPI | 2 | 16 | 0 | 0 | 81 mm2: 9 x 9 (TQFP¦32) | 3.60 ¦ 1ku
PCM1794A | 132dB SNR 最高性能立体声 DAC（硬件控制） | 2 | 192 | H/W | 2 | 24 | 127 | 0 | 54 mm2: 5.3 x 10.2 (SSOP¦28) | 6.23 ¦ 1ku
DSD1791 | 113dB SNR 立体声音频 DAC（硬件控制） | 2 | 192 | SPI | 2 | 24 | 113 | 0 | 54 mm2: 5.3 x 10.2 (SSOP¦28) | 2.36 ¦ 1ku
DSD1792A | 132dB SNR 最高性能立体声音频 DAC（软件控制） | 2 | 192 | SPI | 2 | 24 | 127 | 0 | 54 mm2: 5.3 x 10.2 (SSOP¦28) | 10.62 ¦ 1ku
DSD1793 | 113dB SNR 立体声音频 DAC（软件控制） | 2 | 192 | I2C | 2 | 24 | 113 | 0 | 54 mm2: 5.3 x 10.2 (SSOP¦28) | 2.52 ¦ 1ku
DSD1794A | 132dB SNR 最高性能立体声音频 DAC（硬件控制） | 2 | 192 | I2C | 2 | 24 | 127 | 0 | 54 mm2: 5.3 x 10.2 (SSOP¦28) | 12.55 ¦ 1ku
PCM1791A | 113dB SNR 立体声 DAC（软件控制） | 2 | 192 | SPI, I2C | 2 | 24 | 113 | 0 | 54 mm2: 5.3 x 10.2 (SSOP¦28) | 2.29 ¦ 1ku
PCM1792A | 132dB SNR 最高性能立体声 DAC（软件控制） | 2 | 192 | SPI, I2C | 2 | 24 | 127 | 0 | 54 mm2: 5.3 x 10.2 (SSOP¦28) | 7.21 ¦ 1ku
PCM1793 | 113dB SNR 立体声 DAC（硬件控制） | 2 | 192 | H/W | 2 | 24 | 113 | 0 | 54 mm2: 5.3 x 10.2 (SSOP¦28) | 2.01 ¦ 1ku
DSD1608 | SNR 为 108dB 的 8 通道音频 DAC | 8 | 192 | SPI | 8 | 24 | 108 | 0 | 144 mm2: 12 x 12 (TQFP¦52) | 8.97 ¦ 1ku
PCM1770 | 具有耳机放大器的 98dB SNR 低功耗立体声 DAC（软件控制） | 2 | 48 | SPI | 2 | 24 | 98 | 0 | 22 mm2: 4.4 x 5 (TSSOP¦16), 18 mm2: 4.2 x 4.2 (VQFN¦20) | 1.36 ¦ 1ku
PCM1771 | 具有耳机放大器的 98dB SNR 低功耗立体声 DAC（硬件控制） | 2 | 48 | H/W | 2 | 24 | 98 | 0 | 22 mm2: 4.4 x 5 (TSSOP¦16), 18 mm2: 4.2 x 4.2 (VQFN¦20) | 1.20 ¦ 1ku
PCM1772 | 具有线路输出的 98dB SNR 低功耗立体声 DAC（软件控制） | 2 | 48 | SPI | 2 | 24 | 98 | 0 | 22 mm2: 4.4 x 5 (TSSOP¦16), 18 mm2: 4.2 x 4.2 (VQFN¦20) | 1.20 ¦ 1ku
PCM1773 | 具有线路输出的 98dB SNR 低功耗立体声 DAC（硬件控制） | 2 | 48 | H/W | 2 | 24 | 98 | 0 | 22 mm2: 4.4 x 5 (TSSOP¦16), 18 mm2: 4.2 x 4.2 (VQFN¦20) | 1.37 ¦ 1ku
PCM1742 | 106dB SNR 立体声 DAC | 2 | 192 | SPI | 2 | 24 | 106 | 0 | 29 mm2: 6 x 4.9 (SSOP¦16) | 1.76 ¦ 1ku
PCM1748 | 106dB SNR 立体声 DAC | 2 | 96 | SPI | 2 | 24 | 100 | 0 | 29 mm2: 6 x 4.9 (SSOP¦16) | 1.30 ¦ 1ku
PCM1723 | 具有可编程 PLL 的 96dB SNR 立体声 DAC | 2 | 96 | SPI | 2 | 24 | 94 | 0 | 64 mm2: 7.8 x 8.2 (SSOP¦24) | 3.02 ¦ 1ku
SNC8600 |  | 2 | 192 |  | 2 | 24 | 100

## 集成型精密 ADC 和 DAC
Part number | Description | ADC input channels (#) | DAC channels | ADC resolution (bits) | DAC: resolution (Bits) | GPIOs | Interface type | Operating temperature range (C) | Package Group | Package size: mm2:W x L (PKG) | Approx. price (US$) | ADC: sampling rate (KSPS) | ADC: analog input range (Min) (V) | ADC: analog input range (Max) (V) | DAC: output full scale (Min) (V) | DAC: output full scale (Max) (V)
AMC7834 | 集成功率放大器监视和控制系统 | 8 | 8 | 12 | 12 | 4 | SPI | -40 to 125 | QFN¦56 | 64 mm2: 8 x 8 (QFN¦56) | 6.66 ¦ 1ku | 62.5 | 0 | 2.5 | -5 | 7.5
AMC7836 | 高密度、12 位模拟监视和控制解决方案，双极 DAC | 21 | 16 | 12 | 12 | 8 | SPI | -40 to 125 | HTQFP¦64 | 144 mm2: 12 x 12 (HTQFP¦64) | 12.16 ¦ 1ku | 87 | -12.5 | 12.5 | -10 | 10
LMP92066 | 具有集成 EEPROM + 输出 ON/OFF 控制功能的双路、温度控制型 DAC | 0 | 2 | 0 | 12 | 0 | I2C | -40 to 125 | HTSSOP¦16 | 32 mm2: 6.4 x 5 (HTSSOP¦16) | 1.84 ¦ 1ku | 0 | 0 | 0 | -5 | 5
AMC7832 | 12 位高密度模拟监控 (AMC) 解决方案 | 17 | 12 | 12 | 12 | 8 | SPI | -40 to 125 | HTQFP¦64 | 144 mm2: 12 x 12 (HTQFP¦64) | 13.16 ¦ 1ku | 87 | -12.5 | 12.5 | -10 | 10
AMC7812B | 用于模拟监控和控制的集成多通道 ADC 和 DAC | 16 | 12 | 12 | 12 | 8 | I2C, SPI | -40 to 125 | HTQFP¦64, VQFN¦64 | 144 mm2: 12 x 12 (HTQFP¦64), 81 mm2: 9 x 9 (VQFN¦64) | 8.76 ¦ 1ku | 500 | -5 | 5 | 0 | 12.5
AMC7891 | 用于模拟监控和控制的集成多通道 ADC 和 DAC | 8 | 4 | 10 | 10 | 12 | SPI | -40 to 105 | VQFN¦36 | 36 mm2: 6 x 6 (VQFN¦36) | 3.17 ¦ 1ku | 500 | 0 | 5 | 0 | 5
LMP92018 | 用于模拟监视和控制的集成多通道 ADC 和 DAC | 8 | 4 | 10 | 10 | 12 | SPI | -40 to 125 | --- | See datasheet | 3.17 ¦ 1ku | 500 | 0 | 5 | 0 | 5
LMP92001 | 用于模拟监视和控制的集成多通道 ADC 和 DAC | 16 | 12 | 12 | 12 | 8 | I2C | -45 to 125 | WQFN¦54 | 55 mm2: 5.5 x 10 (WQFN¦54) | 7.92 ¦ 1ku | 100 | 0 | 5 | 0 | 5
AMC7812 | 具有多通道 ADC、DAC 和温度传感器的 12 位模拟监视和控制解决方案 | 16 | 12 | 12 | 12 | 8 | SPI, I2C | -40 to 105 | HTQFP¦64, VQFN¦64 | 144 mm2: 12 x 12 (HTQFP¦64), 81 mm2: 9 x 9 (VQFN¦64) | 8.76 ¦ 1ku | 500 | -5 | 5 | 0 | 12.5
AMC7823 | 用于模拟监控和控制的集成多通道 ADC 和 DAC | 8 | 8 | 12 | 12 | 6 | SPI | -40 to 85 | WQFN¦40 | 36 mm2: 6 x 6 (WQFN¦40) | 5.28 ¦ 1ku | 200 | 0 | 5 | 0 | 5
AMC7820 | 用于模拟监控和控制的集成多通道 ADC 和 DAC | 8 | 3 | 12 | 12 | 0 | SPI | -40 to 85 | TQFP¦48 | 81 mm2: 9 x 9 (TQFP¦48) | 4.75 ¦ 1ku | 100 | 0 | 5 | 0 | 2.5, 5.0

## 媒体音频处理器
Part number | Description | DSP | Operating system | Arm CPU | Arm MHz (Max.) | DSP MHz | DRAM | Serial I/O | SPI | I2C | Approx. price (US$)
66AK2G12 | 多核 DSP+Arm、1 个 Arm A15 内核、1 个 C66x DSP 内核 | 1 C66x | Linux, TI-RTOS | 1 Arm Cortex-A15 | 600, 1000 | 600, 1000 | DDR3L | I2C, McASP, McBSP, PCIe, SPI, UART&, USB | 4 | 3 | 15.49 ¦ 1ku
DM505 | 适用于视觉分析的 SoC，采用 15mm 封装 | 2x C66x | TI-RTOS | 1 Dual Core Cortex-M4 | 212.8 | 745 | DDR3,DDR3L,DDR2,LPDDR2 | --- | 4 | 2 | 17.16 ¦ 1ku
DM3725 | 数字媒体处理器 | 1 C64x | Android, DSP/BIOS, Neutrino, Integrity, Windows Embedded CE, Linux, VxWorks | 1 Arm Cortex-A8 | 800, 1000 | 660, 800 | LPDDR | McBSP, I2C, SPI, UART | 4 | 4 | 17.60 ¦ 1ku
DM3730 | 数字媒体处理器 | 1 C64x | Android, DSP/BIOS, Neutrino, Integrity, Windows Embedded CE, Linux, VxWorks | 1 Arm Cortex-A8 | 800, 1000 | 660, 800 | LPDDR | McBSP, I2C, SPI, UART | 4 | 4 | 19.83 ¦ 1ku
DM383 | DaVinci 数字媒体处理器 | 0 | PrOS, Linux | 1 Arm Cortex-A8 | 1000 | 0 | DDR2, DDR3, DDR3L | --- | 4 | 4 | 25.12 ¦ 1ku
DM385 | DaVinci 数字媒体处理器 | 0 | Linux | 1 Arm Cortex-A8 | 1000 | 0 | 32, bit, DDR2, DDR3, DDR3L | --- | 4 | 4 | 22.84 ¦ 1ku
DM388 | DaVinci 数字媒体处理器 | 0 | Linux | 1 Arm Cortex-A8 | 1000 | 0 | DDR2, DDR3, DDR3L | --- | 4 | 4 | 26.26 ¦ 1ku
DMVA3 | DaVinci 数字媒体处理器 | 0 | PrOS, Linux | 1 Arm Cortex-A8 | 720 | 0 | DDR2, DDR3, DDR3L | --- | 4 | 4 | 25.12 ¦ 1ku
OMAP-L137 | C6747 DSP+Arm 处理器 | 1 C674x | Linux, TI-RTOS | 1 Arm9 | 456 | 375, 456 | SDRAM | McASP, SPI, I2C, UART | 2 | 2 | 11.09 ¦ 1ku
OMAP3525 | 应用处理器 | 1 C64x | Android, Neutrino, Integrity, Tornado, Windows Embedded CE, Linux, VxWorks | 1 Arm Cortex-A8 | 600 | 430 | LPDDR | I2C, McBSP, McSPI, UART | 4 | 3 | 26.80 ¦ 1ku
OMAP3530 | 应用处理器 | 1 C64x | Android, Neutrino, Integrity, Tornado, Windows Embedded CE, Linux, VxWorks | 1 Arm Cortex-A8 | 720 | 520 | LPDDR | I2C, McBSP, McSPI, UART | 4 | 3 | 40.21 ¦ 100u
OMAP5910 | Applications processor | 1 x C55x | --- | 1 x ARM9TDMI? | --- | --- | --- | --- | --- | --- | 24.39 ¦ 1ku
OMAPL137-HT | 高温低功耗应用处理器 | 1 C674x | DSP/BIOS | 1 Arm9 | 300 | 300 | SDRAM | McASP, SPI, I2C, UART | 2 | 2 | 400.00 ¦ 100u
SM320C6415 | 军用级定点数字信号处理器 | 1 C64x | DSP/BIOS | --- | --- | 600 | --- | McBSP | 3 | --- | 901.91 ¦ 1ku
SM320DM355-EP | 增强型产品数字媒体 DM355 处理器 | 0 | Neutrino, PrOS, Integrity, Windows Embedded CE, Linux | 1 Arm9 | 135, 216, 270 | 0 | LPDDR, DDR2 | --- | 3 | 1 | 31.25 ¦ 1ku
SM320DM6446-HIREL | 增强型产品数字媒体 DM6446 处理器 | 1 C64x | Linux, Windows Embedded CE, Ultron, ThreadX, DSP/BIOS | 1 Arm9 | 297 | 594 | 1 32-bit SDRAM (DDR2) | ASP, i2C, SPI, UART | 1 | 1 | 45.83 ¦ 1ku
SM320VC5416-EP | 增强型产品 C5416 DSP | 1 C54x | DSP/BIOS | 0 | 0 | 0 | 0 | McBSP | --- | 0 | 36.81 ¦ 1ku
SMJ320C6415 | 军用级陶瓷 C6415 DSP | --- | DSP/BIOS | --- | --- | --- | --- | McBSP | 3 | --- | 1000.09 ¦ 1ku
TAS3103A | 具有 3D 效果的数字音频处理器 | --- | --- | --- | --- | --- | --- | --- | --- | --- | 5.43 ¦ 1ku
TAS3108 | 数字音频处理器 | fixed-point | --- | --- | --- | --- | 14KB | --- | --- | --- | 5.49 ¦ 1ku
TAS3202 | 高性能数字音频 SOC | --- | --- | --- | --- | --- | --- | --- | --- | --- | 6.08 ¦ 1ku | 2.23
TAS3204 | 高性能双核 DSP/MCU 音频处理器 | --- | --- | --- | --- | --- | --- | --- | --- | --- | 5.63 ¦ 1ku | $2.17 $3.4
TAS3208 | 双核数字音频处理器 | --- | --- | --- | --- | --- | --- | --- | --- | --- | 6.97 ¦ 1ku
TAS3208I | 双核数字音频处理器 | --- | --- | --- | --- | --- | --- | --- | --- | --- | 6.97 ¦ 1ku
TAS3308 | 具有 PWM 的数字音频 SoC | --- | --- | --- | --- | --- | --- | --- | --- | --- | 7.09 ¦ 1ku
TMS320C5517 | TMS320C5517 低功耗数字信号处理器 | 1 C55x | DSP/BIOS, VLX | --- | --- | 75, 200 | SDRAM, mSDRAM | I2C, UART, SPI, I2S | 1 | 1 | 5.11 ¦ 1ku
TMS320C6742 | C674x DSP - 200MHz | 1 C674x | SYS/BIOS | --- | --- | 200 | DDR2, LPDDR | I2C, McASP, McBSP, SPI, UART | 1 | 1 | 5.54 ¦ 1ku
TMS320C6743 | C674x DSP - 375MHz | 1 C674x | TI-RTOS | N/A | --- | --- | SDRAM | McASP, SPI, I2C, UART | 1 | 2 | 6.75 ¦ 1ku
TMS320C6745 | C674x DSP - 456MHz，QFP | 1 C674x | TI-RTOS | N/A | --- | --- | SDRAM | McASP, SPI, I2C, UART | 2 | 2 | 7.78 ¦ 1ku
TMS320C6746 | C674x DSP - 456MHz | 1 C674x | SYS/BIOS | --- | --- | 375, 456 | DDR2, LPDDR | I2C, McASP, McBSP, SPI, UART | 2 | 2 | 7.23 ¦ 1ku
TMS320C6747 | C674x DSP- 456MHz，PBGA | 1 C674x | SYS/BIOS | --- | --- | 375, 456 | SDRAM | I2C, McASP, SPI, UART | 2 | 2 | 8.98 ¦ 1ku
TMS320C6748 | C674x DSP - 456MHz，SATA | 1 C674x | SYS/BIOS | --- | --- | 375, 456 | DDR2, LPDDR | I2C, McASP, McBSP, SATA, SPI, UART | 2 | 2 | 9.46 ¦ 1ku
TMS320DM335 | 数字媒体片上系统 (DMSoC) | --- | Neutrino, PrOS, Integrity, Windows Embedded CE, Linux | 1 Arm9 | 135, 216 | --- | LPDDR, DDR2 | --- | 3 | 1 | 9.22 ¦ 1ku
TMS320DM355 | 数字媒体片上系统 (DMSoC) | 0 | Neutrino, PrOS, Integrity, Windows Embedded CE, Linux | 1 Arm9 | 135, 216, 270 | 0 | LPDDR, DDR2 | --- | 3 | 1 | 11.90 ¦ 1ku
TMS320DM357 | 数字媒体片上系统 (DMSoC) | --- | --- | --- | --- | --- | --- | Audio Serial Port (ASP), SPI, I2C, UART | 1 | 1 | 16.43 ¦ 1ku
TMS320DM365 | DaVinci 数字媒体处理器 | 0 | Linux | 1 Arm9 | 300 | 0 | LPDDR, DDR2 | --- | 5 | 1 | 9.67 ¦ 1ku
TMS320DM368 | DaVinci 数字媒体处理器 | 0 | Linux | 1 Arm9 | 432 | 0 | LPDDR, DDR2 | --- | 5 | 1 | 17.56 ¦ 1ku
TMS320DM369 | DaVinci 数字媒体处理器 | 0 | Linux | 1 Arm9 | 432 | 0 | LPDDR, DDR2 | --- | 5 | 1 | 18.44 ¦ 1ku
TMS320DM640 | 视频/成像定点数字信号处理器 | 1 C64x | DSP/BIOS | --- | --- | 400 | SDRAM | --- | --- | 1 | 25.22 ¦ 1ku
TMS320DM641 | 视频/成像定点数字信号处理器 | 1 C64x | DSP/BIOS | --- | --- | 500 | DDR2 | --- | --- | 1 | 29.52 ¦ 1ku
TMS320DM642 | 视频/成像定点数字信号处理器 | 1 C64x | DSP/BIOS, VLX | --- | --- | 500, 600, 720 | DDR2 | --- | --- | 1 | 38.96 ¦ 1ku
TMS320DM643 | 视频/成像定点数字信号处理器 | 1 C64x | DSP/BIOS, VLX | --- | --- | 500, 600 | DDR2 | --- | --- | 1 | 35.71 ¦ 1ku
TMS320DM6431 | 数字媒体处理器 | 1 C64x | DSP/BIOS, VLX | 0 | 0 | 300 | DDR2 | --- | 0 | 1 | 10.10 ¦ 1ku
TMS320DM6431Q | 数字媒体处理器，性能高达 2400MIPS、300MHz 时钟速率 | 1 C64x | DSP/BIOS, VLX | 0 | 0 | 300 | DDR2 | --- | 0 | 1 | 11.12 ¦ 1ku
TMS320DM6433 | 数字媒体处理器 | 1 C64x | DSP/BIOS, VLX | 0 | 0 | 400, 500, 600, 700 | DDR2 | --- | 0 | 1 | 13.73 ¦ 1ku
TMS320DM6435 | 数字媒体处理器 | 1 C64x | DSP/BIOS, VLX | 0 | 0 | 400, 500, 600, 700 | DDR2 | McASP, McBSP, I2C, HECC, UART | 0 | 1 | 15.65 ¦ 1ku
TMS320DM6435Q | 数字媒体处理器，性能高达 4800MIPS、600MHz 时钟速率、1 个 McASP、1 个 McBSP | --- | --- | --- | --- | --- | --- | McBSP, McASP, I2C, UART, VLYNQ, HECC | --- | 1 | 17.93 ¦ 1ku
TMS320DM6437 | 数字媒体处理器 | 1 C64x | DSP/BIOS, VLX | 0 | 0 | 400, 500, 600, 700 | DDR2 | --- | 0 | 1 | 18.27 ¦ 1ku
TMS320DM6437Q | 数字媒体处理器，性能高达 4800MIPS、600MHz 时钟速率、1 个 McASP、2 个 McBSP | --- | --- | --- | --- | --- | --- | McBSP, McASP, I2C, UART, VLYNQ, HECC | --- | 1 | 20.10 ¦ 1ku
TMS320DM6441 | 达芬奇数字媒体片上系统 | 1 C64x | DSP/BIOS, Integrity, Linux, Neutrino, PrOS, Windows Embedded CE | 1 Arm9 | 202, 256 | 405, 513 | DDR2 | --- | 1 | 1 | 27.24 ¦ 1ku
TMS320DM6443 | 达芬奇数字媒体片上系统 | 1 C64x | DSP/BIOS, Integrity, Linux, Neutrino, PrOS, Windows Embedded CE | 1 Arm9 | 297 | 594 | DDR2 | --- | 1 | 1 | 27.42 ¦ 1ku
TMS320DM6446 | 达芬奇数字媒体片上系统 | 1 C64x | DSP/BIOS, Integrity, Linux, Neutrino, PrOS, Windows Embedded CE | 1 Arm9 | 256, 297, 405 | 513, 594, 810 | DDR2 | --- | 1 | 1 | 32.00 ¦ 1ku
TMS320DM6467 | 数字媒体片上系统 | 1 C64x | DSP/BIOS, Linux, VLX | 1 Arm9 | 297, 364 | 594, 729 | DDR2 | McASP, I2C, SPI, UART | 1 | 1 | 59.98 ¦ 1ku
TMS320DM6467T | 数字媒体片上系统 | 1 C64x | DSP/BIOS, Linux, VLX | 1 Arm9 | 500 | 1000 | DDR2 | McASP, I2C, SPI, UART | 1 | 1 | 74.37 ¦ 1ku
TMS320DM647 | 数字媒体处理器 | 1 C64x | DSP/BIOS, VLX | 0 | 0 | 720, 800, 900, 1100 | DDR2 | --- | 0 | 1 | 33.26 ¦ 1ku
TMS320DM648 | 数字媒体处理器 | 1 C64x | DSP/BIOS, VLX | 0 | 0 | 720, 800, 900, 1100 | DDR2 | McASP, I2C, SPI, UART | 0 | 1 | 41.60 ¦ 1ku
TMS320DM8127 | DaVinci 数字媒体处理器 | 1 C674x | 0 | 1 Arm Cortex-A8 | 1000 | 750 | LPDDR, DDR2, DDR3 | --- | 4 | 4 | 35.16 ¦ 1ku
TMS320DM8147 | DaVinci 数字媒体处理器 | 1 C674x | Linux, DSP/BIOS | 1 Arm Cortex-A8 | 1000 | 750 | LPDDR, DDR2, DDR3 | I2C, McBSP, McASP, McSPI, UART | 4 | 4 | 34.28 ¦ 1ku
TMS320DM8148 | DaVinci 数字媒体处理器 | 1 C674x | Linux, DSP/BIOS | 1 Arm Cortex-A8 | 1000 | 750 | LPDDR, DDR2, DDR3 | I2C, McBSP, McASP, McSPI, UART | 4 | 4 | 38.68 ¦ 1ku
TMS320DM8165 | DaVinci 数字媒体处理器 | 1 C674x | Linux, Android, DSP/BIOS | 1 Arm Cortex-A8 | 1200 | 1000 | DDR2, DDR3 | I2C, McBSP, McASP, McSPI, UART | 1 | 2 | 51.92 ¦ 1ku
TMS320DM8167 | DaVinci 数字媒体处理器 | 1 C674x | Linux, Android, DSP/BIOS | 1 Arm Cortex-A8 | 1200 | 1000 | DDR2, DDR3 | I2C, McBSP, McASP, McSPI, UART | 1 | 2 | 69.52 ¦ 1ku
TMS320DM8168 | DaVinci 数字媒体处理器 | 1 C674x | Linux, Android, DSP/BIOS | 1 Arm Cortex-A8 | 1200 | 1000 | DDR2, DDR3 | I2C, McBSP, McASP, McSPI, UART | 1 | 2 | 66.00 ¦ 1ku

## 音频编解码器
Part number | Description | Digital audio interface | ADC channels | DAC channels | Analog inputs | Analog outputs | Sampling rate (Max) (kHz) | ADC SNR (Typ) (dB) | Approx. price (US$) | DAC SNR (Typ) (dB) | Package size: mm2:W x L (PKG)
AIC111 | 1.3V 微功率单通道编解码器 | DSP | 1 | 1 | 2 | 2 | 40 | 87 | 5.93 ¦ 1ku | --- | 25 mm2: 5 x 5 (VQFN¦32)
TLV320AIC1110 | 具有麦克风放大器和扬声器驱动器的可编程 PCM 编解码器 | PCM | 1 | 1 | 2 | 2 | 8 | --- | 2.71 ¦ 1ku | --- | 49 mm2: 7 x 7 (TQFP¦32)
PCM3168A | 具有 96/192kHz 采样速率的 6 通道输入/8 通道输出、24 位多通道音频编解码器 | R, L, I2S, TDM, DSP | 6 | 8 | 6 | 8 | 192 | 107 | 3.92 ¦ 1ku | 112 | 144 mm2: 12 x 12 (HTQFP¦64)
PCM3168A-Q1 | 具有 96/192kHz 采样速率的 6 通道输入/8 通道输出、24 位多通道音频编解码器 | R, L, I2S, TDM, DSP | 6 | 8 | 6 | 8 | 192 | 107 | 4.90 ¦ 1ku | 112 | 144 mm2: 12 x 12 (HTQFP¦64)
TLV320AIC3268 | TLV320AIC3268 超低功耗立体声音频编解码器 | I2S, TDM, DSP, L&R, PCM | 2 | 2 | 8 | 7 | 192 | 95 | 4.38 ¦ 1ku | 105 | 81 mm2: 9 x 9 (VQFN¦64)
PCM3060 | 具有 96/192kHz 采样速率的 24 位异步立体声音频编解码器 | R, L, I2S | 2 | 2 | 2 | 2 | 192 | 99 | 2.03 ¦ 1ku | 105 | 62 mm2: 6.4 x 9.7 (TSSOP¦28)
TLV320AIC3109-Q1 | 汽车类低功耗 96kHz 单声道音频编解码器 | L, R, I2S, DSP, TDM | 1 | 1 | 4 | 6 | 96 | 92 | 1.40 ¦ 1ku | 102 | 25 mm2: 5 x 5 (VQFN¦32)
TLV320AIC3104-Q1 | 具有 6 个音频输入引脚和 6 个音频输出驱动器的汽车类低功耗立体声音频编解码器 | L, R, I2S, DSP, TDM | 2 | 2 | 6 | 6 | 96 | 92 | 1.77 ¦ 1ku | 102 | 25 mm2: 5 x 5 (VQFN¦32)
TLV320AIC3106-Q1 | 具有 10 个输入、7 个输出、耳机放大器和增强数字效果的汽车低功耗立体声编解码器 | L, R, I2S, DSP, TDM | 2 | 2 | 10 | 7 | 96 | 92 | 2.03 ¦ 1ku | 102 | 49 mm2: 7 x 7 (VQFN¦48)
TLV320AIC3104 | 具有 6 个输入、6 个输出、耳机放大器和增强数字效果的低功耗立体声编解码器 | L, R, I2S, DSP, TDM | 2 | 2 | 6 | 6 | 96 | 92 | 1.50 ¦ 1ku | 102 | 25 mm2: 5 x 5 (VQFN¦32)
TLV320AIC3105 | 具有 6 个输入、6 个输出、耳机放大器和增强数字效果的低功耗立体声编解码器 | L, R, I2S, DSP, TDM | 2 | 2 | 6 | 6 | 96 | 92 | 1.50 ¦ 1ku | 102 | 25 mm2: 5 x 5 (VQFN¦32)
TLV320AIC3101 | 具有 6 个输入、6 个输出、扬声器/耳机放大器和增强数字效果的低功率立体声编解码器 | L, R, I2S, DSP, TDM | 2 | 2 | 6 | 6 | 96 | 92 | 1.85 ¦ 1ku | 102 | 25 mm2: 5 x 5 (VQFN¦32)
TLV320AIC3106 | 具有 10 个输入、7 个输出、耳机放大器和增强数字效果的低功耗立体声编解码器 | L, R, I2S, DSP, TDM | 2 | 2 | 10 | 7 | 96 | 92 | 1.72 ¦ 1ku | 102 | 25 mm2: 5 x 5 (BGA MICROSTAR JUNIOR¦80), 49 mm2: 7 x 7 (VQFN¦48)
TLV320AIC3263 | 具有 miniDSP、D 类扬声器、DirectPath 耳机和 4 个数字麦克风的低功耗立体声音频编解码器 | I2S, TDM, DSP, L&R, PCM | 2 | 2 | 8 | 7 | 192 | 93 | 4.62 ¦ 1ku | 101 | 25 mm2: 5 x 5 (DSBGA¦81)
TLV320AIC3262 | 具有 miniDSP 立体声 D 类扬声器、DirectPath 耳机的低功耗立体声编解码器 | I2S, TDM, DSP, L&R, PCM | 2 | 2 | 8 | 7 | 192 | 93 | 4.36 ¦ 1ku | 101 | 25 mm2: 5 x 5 (DSBGA¦81)
TLV320AIC3254-Q1 | 采用 miniDSP 和 PowerTune™ 技术的汽车类超低功耗立体声音频编解码器 | L, R, I2S, TDM, DSP | 2 | 2 | 6 | 4 | 192 | 93 | 3.58 ¦ 1ku | 100 | 25 mm2: 5 x 5 (VQFN¦32)
TLV320AIC3212 | 具有集成 D 类扬声器、听筒驱动器和 DirectPath™ 的低功耗立体声编解码器 | I2S, TDM, DSP, L&R, PCM | 2 | 2 | 8 | 7 | 192 | 93 | 3.04 ¦ 1ku | 100 | 25 mm2: 5 x 5 (DSBGA¦81)
PCM3070 | 具有嵌入式 miniDSP 的立体声音频编解码器 | L, R, I2S, TDM, DSP | 2 | 2 | 6 | 4 | 192 | 93 | 2.60 ¦ 1ku | 100 | 25 mm2: 5 x 5 (VQFN¦32)
TLV320AIC3206 | 具有 DirectPath™ 耳机放大器的极低功耗立体声编解码器 | L, R, I2S, TDM, DSP | 2 | 2 | 6 | 4 | 192 | 93 | 2.42 ¦ 1ku | 100 | 12 mm2: 3.25 x 3.75 (DSBGA¦42), 25 mm2: 5 x 5 (WQFN¦40)
TLV320AIC3256 | 具有 miniDSP 和 DirectPath™ 耳机放大器的极低功耗立体声编解码器 | L, R, I2S, TDM, DSP | 2 | 2 | 6 | 4 | 192 | 93 | 3.13 ¦ 1ku | 100 | 12 mm2: 3.25 x 3.75 (DSBGA¦42), 25 mm2: 5 x 5 (WQFN¦40)
TLV320AIC3253 | 具有 miniDSP 和立体声数字麦克风输入的超低功耗立体声音频编解码器 | L, R, I2S, TDM, DSP | 0 | 2 | 4 | 2 | 192 | --- | 2.60 ¦ 1ku | 100 | See datasheet (DSBGA), 16 mm2: 4 x 4 (VQFN¦24)
TLV320AIC3204 | 采用 PowerTune™ 技术的极低功耗立体声音频编解码器 | L, R, I2S, TDM, DSP | 2 | 2 | 6 | 4 | 192 | 93 | 1.80 ¦ 1ku | 100 | 25 mm2: 5 x 5 (VQFN¦32)
TLV320AIC3254 | 具有可编程 miniDSP 的极低功耗立体声音频编解码器 | L, R, I2S, TDM, DSP | 2 | 2 | 6 | 4 | 192 | 93 | 3.04 ¦ 1ku | 100 | 25 mm2: 5 x 5 (VQFN¦32)
TLV320AIC34 | 低功耗 4 通道编解码器 | L, R, I2S, DSP | 4 | 4 | 12 | 14 | 96 | 92 | 3.48 ¦ 1ku | 100 | 36 mm2: 6 x 6 (NFBGA¦87)
TLV320AIC33 | 具有 10 个输入、7 个输出、耳机/扬声器放大器和增强数字效果的低功耗立体声编解码器 | L, R, I2S, DSP, TDM | 2 | 2 | 10 | 7 | 96 | 90 | 3.04 ¦ 1ku | 100 | 25 mm2: 5 x 5 (BGA MICROSTAR JUNIOR¦80), 49 mm2: 7 x 7 (VQFN¦48)
TLV320AIC31 | 具有 6 输入、6 输出集成耳机/扬声器放大器以及 3D 效果的低功耗立体声编解码器 | L, R, I2S, DSP | 4 | 4 | 6 | 6 | 96 | 90 | 3.97 ¦ 1ku | 100 | 25 mm2: 5 x 5 (VQFN¦32)
TLV320AIC32 | 具有 6 输入、6 输出、耳机/扬声器放大器和 3D 效果的低功耗立体声编解码器 | L, R, I2S, DSP | 2 | 2 | 6 | 6 | 96 | 90 | 2.86 ¦ 1ku | 100 | 25 mm2: 5 x 5 (VQFN¦32)
TLV320AIC23B-Q1 | 汽车立体声音频编解码器，8 至 96kHz，带集成式耳机放大器 | L, R, I2S, DSP | 1 | 1 | 3 | 4 | 96 | 90 | 4.03 ¦ 1ku | 100 | 62 mm2: 6.4 x 9.7 (TSSOP¦28)
TLV320AIC23B | 具有耳机放大器的低功耗立体声编解码器 | L, R, I2S, DSP | 1 | 1 | 3 | 4 | 96 | 90 | 3.10 ¦ 1ku | 100 | 62 mm2: 6.4 x 9.7 (TSSOP¦28), 25 mm2: 5 x 5 (VQFN¦28)
TLV320AIC23 | 具有耳机放大器的低功耗立体声编解码器 | L, R, I2S, DSP | 1 | 1 | 3 | 4 | 96 | 90 | 3.65 ¦ 1ku | 100 | 62 mm2: 6.4 x 9.7 (TSSOP¦28)
SNC8600 | [7 empty] | 95 |  | 100
TLV320AIC3107 | 具有集成单声道 D 类放大器的低功耗立体声编解码器 | L, R, I2S, DSP, TDM | 2 | 2 | 7 | 6 | 96 | 92 | 2.24 ¦ 1ku | 97 | 12 mm2: 3.25 x 3.75 (DSBGA¦42), 25 mm2: 5 x 5 (WQFN¦40)
TLV320AIC26 | 具有耳机/扬声器放大器和 12 位测量 ADC 的低功耗单声道 ADC/立体声 DAC | L, R, I2S, DSP | 1 | 2 | 2 | 2 | 53 | 92 | 2.62 ¦ 1ku | 97 | 25 mm2: 5 x 5 (VQFN¦32)
TSC2102 | 具有带耳机放大器的立体声 DAC 的 4 线触摸屏控制器 | I2S, R, L, DSP | 8 | 2 | 1 | 2 | 125 | 97 | 2.38 ¦ 1ku | 97 | 89 mm2: 8.1 x 11 (TSSOP¦32)
TLV320AIC3120 | 具有 miniDSP 和 2.5W 单声道 D 类扬声器放大器的低功耗音频编解码器 | L, R, I2S, TDM, DSP | 1 | 1 | 3 | 2 | 192 | 90 | 1.98 ¦ 1ku | 95 | 25 mm2: 5 x 5 (VQFN¦32)
TLV320AIC3110 | 具有 1.3W 立体声 D 类扬声器放大器的低功耗音频编解码器 | L, R, I2S, TDM, DSP | 1 | 2 | 3 | 4 | 192 | 90 | 1.78 ¦ 1ku | 95 | 25 mm2: 5 x 5 (VQFN¦32)
TLV320AIC3100 | 具有音频处理和单声道 D 类放大器的低功耗音频编解码器 | L, R, I2S, TDM, DSP | 1 | 2 | 3 | 3 | 192 | 90 | 1.72 ¦ 1ku | 95 | 25 mm2: 5 x 5 (VQFN¦32)
TLV320AIC3111 | 具有嵌入式 miniDSP 和立体声 D 类扬声器放大器的低功耗音频编解码器 | L, R, I2S, TDM, DSP | 1 | 2 | 3 | 4 | 192 | 90 | 2.60 ¦ 1ku | 95 | 25 mm2: 5 x 5 (VQFN¦32)
TLV320AIC29 | 具有 6 个音频输入和耳机/扬声器放大器的低功耗单声道 ADC/立体声 DAC | L, R, I2S, DSP | 1 | 2 | 3 | 3 | 53 | 90 | 3.15 ¦ 1ku | 95 | 49 mm2: 7 x 7 (VQFN¦48)
TLV320AIC28 | 具有 6 个音频输入和耳机/扬声器放大器的低功耗单声道 ADC/立体声 DAC | L, R, I2S, DSP | 1 | 2 | 6 | 5 | 53 | 90 | 3.63 ¦ 1ku | 95 | 49 mm2: 7 x 7 (VQFN¦48)
PCM3002 | 具有线性输出的低功耗立体声编解码器（S/W 控制） | R, L, I2S | 2 | 2 | 2 | 2 | 48 | 90 | 3.88 ¦ 1ku | 94 | 64 mm2: 7.8 x 8.2 (SSOP¦24)
TLV320AIC3007 | 具有集成 D 类放大器的低功耗立体声编解码器 | L, R, I2S, TDM, DSP | 2 | 2 | 7 | 6 | 96 | 87 | 2.07 ¦ 1ku | 93 | 25 mm2: 5 x 5 (WQFN¦40)
TLV320AIC12K | 具有 8Ω 扬声器放大器的低功耗单声道语音频带编解码器 | DSP, SMART TDM | 1 | 1 | 3 | 3 | 26 | 84 | 1.76 ¦ 1ku | 92 | 34 mm2: 4.4 x 7.8 (TSSOP¦30), 25 mm2: 5 x 5 (VQFN¦32)
TLV320AIC14K | 低功耗单声道语音频带编解码器 | DSP, SMART TDM | 1 | 1 | 3 | 1 | 26 | 84 | 1.31 ¦ 1ku | 92 | 34 mm2: 4.4 x 7.8 (TSSOP¦30)
TLV320AIC20K | 具有 8Ω 扬声器放大器的低功耗立体声语音频带编解码器 | DSP, SMART TDM | 1 | 1 | 5 | 4 | 26 | 84 | 2.60 ¦ 1ku | 92 | 81 mm2: 9 x 9 (TQFP¦48)
TLV320AIC24K | 低功耗立体声语音频带编解码器 | DSP, SMART TDM | 1 | 1 | 5 | 3 | 26 | 84 | 2.18 ¦ 1ku | 92 | 81 mm2: 9 x 9 (TQFP¦48)
TLV320AIC24 | 低功耗立体声语音频带编解码器 | DSP, SMART TDM | 1 | 1 | 5 | 3 | 26 | 84 | 6.60 ¦ 1ku | 92 | 81 mm2: 9 x 9 (TQFP¦48)
TLV320AIC14 | 低功耗单声道语音频带编解码器 | DSP, SMART TDM | 1 | 1 | 3 | 1 | 26 | 84 | 4.51 ¦ 1ku | 92 | 34 mm2: 4.4 x 7.8 (TSSOP¦30)
TLV320AIC12 | 低功耗单声道语音频带编解码器 | DSP, SMART TDM | 1 | 1 | 3 | 3 | 26 | 84 | 5.46 ¦ 1ku | 92 | 34 mm2: 4.4 x 7.8 (TSSOP¦30)
PCM3008 | 具有线性输出的低功耗低压立体声编解码器（H/W 控制） | R, L | 2 | 2 | 2 | 2 | 48 | 88 | 3.07 ¦ 1ku | 92 | 22 mm2: 4.4 x 5 (TSSOP¦16)
PCM3500 | 低电压、低功耗、16 位、单声道 SoundPlus™ 语音/调制解调器编解码器 | DSP | 1 | 1 | 1 | 1 | 26 | 88 | 3.10 ¦ 1ku | 92 | 64 mm2: 7.8 x 8.2 (SSOP¦24)
TLV320AIC10 | 低功耗单声道语音频带编解码器 | DSP | 1 | 1 | 2 | 1 | 22.05 | 87 | 2.81 ¦ 1ku | 90 | 81 mm2: 9 x 9 (TQFP¦48)
LM4546B | AC '97 编解码器（2.1 版），具有采样率转换和 National 3D Sound | I2S | 2 | 2 | 6 | 2 | 48 | 90 | 2.68 ¦ 1ku | 89 | 81 mm2: 9 x 9 (LQFP¦48)
LM4549B | AC '97 编解码器（2.1 版），具有采样率转换和 National 3D Sound | I2S | 2 | 2 | 7 | 3 | 48 | 90 | 2.79 ¦ 1ku | 89 | 81 mm2: 9 x 9 (LQFP¦48)
LM4550B | AC '97 编解码器（2.1 版），具有采样率转换和 National 3D Sound | I2S | 2 | 2 | 7 | 4 | 48 | 90 | 2.90 ¦ 1ku | 89 | 81 mm2: 9 x 9 (LQFP¦48)
TLC320AD545 | 具有混合运算放大器和扬声器驱动器的单通道编解码器 | N/A | 1 | 1 | 1 | 1 | 11.025 | 78 | 3.48 ¦ 1ku | 87 | 81 mm2: 9 x 9 (LQFP¦48)
TLV320AIC22C | 双 VoIP 编解码器 | DSP | --- | --- | 5 | 4 | 16 | 77 | 3.64 ¦ 1ku | 78 | 81 mm2: 9 x 9 (LQFP¦48)
LM4930 | 具有立体声耳机和单声道扬声器放大器的音频子系统 | I2S, PCM | 1 | 3 | 2 | 3 | 48 | 75 | 4.46 ¦ 1ku | 72 | 12 mm2: 3.3 x 3.5 (DSBGA¦36), 49 mm2: 7 x 7 (WQFN¦44)
TWL1103T-Q1 | 汽车类语音频带音频处理器 (VBAP) | --- | 0 | 0 | 2 | 2 | --- | 0 | 2.75 ¦ 1ku | 0 | 49 mm2: 7 x 7 (TQFP¦32)
TLV320AIC1106 | 具有麦克风放大器和扬声器驱动器的 PCM 编解码器 | PCM | 1 | 1 | 1 | 1 | 8 | 0 | 2.50 ¦ 1ku | 0 | 42 mm2: 6.4 x 6.5 (TSSOP¦20)
TLC320AD50 | 具有主从功能（3 个从器件）和 89dB SNR 的单通道编解码器 | --- | 0 | 0 | 2 | 2 | 22.05 | 0 | 21.92 ¦ 1ku | 0 | 81 mm2: 9 x 9 (LQFP¦48), 184 mm2: 10.3 x 17.9 (SOIC¦28)
TLC320AC02 | 独立于采样速率的单通道编解码器带宽 | --- | 0 | 0 | 2 | 1 | 25 | 0 | 4.68 ¦ 1ku | 0 | 100 mm2: 10 x 10 (LQFP¦64), 155 mm2: 12.45 x 12.45 (PLCC¦28)
TLC320AC01 | 独立于采样速率的单通道编解码器带宽 | --- | 0 | 0 | 2 | 1 | 25 | 0 | 5.34 ¦ 1ku | 0 | 100 mm2: 10 x 10 (LQFP¦64), 155 mm2: 12.45 x 12.45 (PLCC¦28)
SNC8600 |  |  | 2 | 2 | 2 | 2 | 192 | 95 |  | 100