## main
品牌 | 型号
飞傲
华为
魅族

## 性能PK表
参考竞品 |  |  |  |  | 主器件选型 |  |  |  | 电气性能参数 | [5 empty] | 音频性能参数 |  |  | 接口参数 | [5 empty] | 其他
品牌 | 类别 | 型号 | 价格(RMB) | 产品缩略图 | USB Audio Bridge | ADC | DAC | AMP | SNR | 底噪 | 动态范围 DNR | 频响范围 | THD+N | 声道平衡 | 采样率 | 采样精度 | DSD | 输入接口 | 输出接口 | 阻抗适配 | 输出幅度 | 输出功率 | 功耗 | 备注 | 其他
飞傲 FIIO | Type-C转3.5mm 小型解码耳放 | KA1(小型解码耳放)* | 349 |  |  |  | ES9281AC PRO |  | ≥114dB（32Ω A计权） | ＜2.4uV（A计权） |  | 20Hz～50KHz | ＜0.0005%(32Ω A计权） | ＜0.05dB（32Ω/THD+N＜1%） | 384K | 32Bit | *DoP64/128 Native DSD64/128/256 *MQA:16x | USB Type-C/Lighting | 3.5mm | 16~600Ω | 1.2V（32Ω/THD+N＜1%） | 45mW@32Ω | 50mA（待机） 60mA( 40mV) | *DoP：DSD128：DoP模式最高支持DSD128，Native模式最高支持DSD256) *MQA：通过英国MQA官方测试验证正版授权，支持MQA 完整渲染展开 ，可以连接到MQA Core信号并完成MQA文件的最终展开 (包括Tidal流媒体，飞傲音乐，或其他支持MQA功能的音乐软件/播放器) 想要聆聽完美MQA音質母帶，電腦請下載roon或者Audirvara播放器裏面登陸tidal等賬戶。安卓平臺只有一款app,usb audio player pro,進去登陸自己的tidal賬戶即可。
|  | KA2(小型解码耳放)* | 369 |  | CT7601 |  | CS43131*2 带smart PA：耳放 |  | ≥125dB（32Ω A计权） ≥131dB（600Ω A计权） | ＜1.1uV（32Ω-A计权） ＜1.05uV（600Ω-A计权） |  | 20Hz～50KHz | ＜0.00036%(32Ω） ＜0.00024%(32Ω A计权） | ＜0.02dB(32Ω/THD+N＜1%) | 384K | 32Bit | DoP64/128/256 Native DSD64/128/256 | USB Type-C/Lighting | 4.4mm | 16~600Ω | 2.2V(32Ω/THD+N＜1%) | 153mW@32Ω /27mW@600Ω | 65mA（待机） 70mA( 40mV)
|  | KA3(小型解码耳放)* | 499 |  | CT7601PR |  | ES9038Q2M | RT6863D*2 | PO: ≥122dB（32Ω A计权） BAL:≥119dB（32Ω A计权） | PO: 3.9uV/4.2uV BAL: 4.4uV/4.3uV |  | 20Hz～50KHz | PO:<0.0008%(32Ω) BAL:<0.0010% (32Ω) | PO:<0.004dB(32Ω/THD+N＜1%) BAL:<0.046dB(32Ω/THD+N＜1%) | 768K | 32Bit | DoP64/128/256 Native DSD64/128/256/512 | USB Type-C | 3.5mm/4.4mm | PO:16~600Ω BAL:16~600Ω | PO: 2V（32Ω/THD+N＜1%） BAL:2.7V（32Ω/THD+N＜1%) | PO:130mW@32Ω/7mW@600Ω BAL:235mW@32Ω/28mW@600Ω | 120mA( 待机) PO: 130mA(40mV) BAL: 130mA(40mV)
华为 | Type-C转3.5mm 模拟转接线 | CM20 | 26 | [5 empty] | 无公开数据 | 无公开数据 | 无公开数据 | 无公开数据 | 无公开数据 | 无公开数据 | 无公开数据 | 无公开数据 | N/A | USB Type-C | 3.5mm | 无公开数据 | 无公开数据 | 无公开数据 | 无公开数据 | 快充线橙色口与紫色口的区别? —— 紫色表示是华为快充，而橙色主要是用于工业设备属于大电流 紫色是5A数据线，支持10V4A、5V4.5A等快充协议。橙色是6A数据线，支持11V6A及以下的快充协议。
| Type-C转3.5mm | ？ | 53 | [5 empty] | 无公开数据 | 无公开数据 | 无公开数据 | 无公开数据 | 无公开数据 | 无公开数据 | 无公开数据 | 无公开数据 | N/A | USB Type-C |  | 无公开数据 | 无公开数据 | 无公开数据 | 无公开数据
| Type-C耳机 | CM33 | 99 | [5 empty] | 无公开数据 | 无公开数据 | 无公开数据 |  | 无公开数据 | 无公开数据 |  |  | N/A | USB Type-C |  | 无公开数据 | 无公开数据 | 无公开数据 | 无公开数据
| Type-C转3.5mm | CM21* | 599 |  |  | CS42L42 | *CS43130 |  | >120dB | THD+N<-105dB | 130dB (*IC指标) | 20Hz~20KHz | <-105dB | 无公开数据 | 384K | 32Bit | DoP128 | USB Type-C | 3.5mm | 32~600Ω | 无公开数据 | 30mW@32Ω 5mW@600Ω | 无公开数据 | *带smart PA，耳放 | 官网已下架
魅族 | Type-C转3.5mm | HIFI 解码耳放 Pro* | 269 |  |  |  | CS43131 | OPA1622 | >120dB |  | >120dB | 20Hz~40KHz | <0.0003% |  | 384K | 32Bit | DSD64/DSD128 | USB Type-C | 3.5mm | 16~600Ω(自适应) | 无公开数据 | 30mW@32Ω/6.7mW@600Ω | 无公开数据
| Type-C转3.5mm | HIFI 解码耳放* | 169 |  |  |  | CS43131 带smart PA，耳放 |  | >120dB |  | >120dB | 20Hz~40KHz | <0.0003% |  | 384K | 32Bit | DSD64/DSD128 | USB Type-C | 3.5mm | 16~600Ω(自适应) | 无公开数据 | 30mW@32Ω /6.7mW@600Ω | 无公开数据
节奏坦克 | Type-C转3.5mm | 奏鸣曲 | 118
WELL | Type-C转3.5mm | P1 | 128
乐之邦 | Type-C转3.5mm | MU1 | 168
| Type-C转3.5mm | MU2 | 418
| Type-C转3.5mm | MU2S | 219
xDuoo | Type-C转3.5mm | Link | 258
欧悦 | Type-C转3.5mm | TAKT | 699
Audirect |  | ATOM2
Beam2

## 耳放性能PK表
参考竞品 | 品牌 | 飞傲 FIIO |  |  | Audirect |  | 华为 |  |  |  | 魅族 |  | 节奏坦克 | WELL | 乐之邦 |  |  | xDuoo | 欧悦
| 类别 | Type-C转3.5mm 小型解码耳放 |  |  |  |  | Type-C转3.5mm 模拟转接线 | Type-C转3.5mm | Type-C耳机 | Type-C转3.5mm | Type-C转3.5mm | Type-C转3.5mm | Type-C转3.5mm | Type-C转3.5mm | Type-C转3.5mm | Type-C转3.5mm | Type-C转3.5mm | Type-C转3.5mm | Type-C转3.5mm
| 型号 | KA1(小型解码耳放)* | KA2(小型解码耳放)* | KA3(小型解码耳放)* | ATOM2 | Beam2 | CM20 | ？ | CM33 | CM21* | HIFI 解码耳放 Pro* | HIFI 解码耳放* | 奏鸣曲 | P1 | MU1 | MU2 | MU2S | Link | TAKT
| 价格(RMB) | 349 | 369 | 499 |  |  | 26 | 53 | 99 | 599 | 269 | 169 | 118 | 128 | 168 | 418 | 219 | 258 | 699
主器件选型 | USB Audio Bridge |  | CT7601 | CT7601PR
| ADC | [8 empty] | CS42L42
| DAC | ES9281AC PRO | CS43131*2 带smart PA：耳放 | ES9038Q2M | [5 empty] | CS43130 带smart PA，耳放 | CS43131 | CS43131 带smart PA，耳放
| AMP |  |  | RT6863D*2 | [6 empty] | OPA1622
电气性能参数 | SNR | ≥114dB（32Ω A计权） | ≥125dB（32Ω A计权） ≥131dB（600Ω A计权） | PO: ≥122dB（32Ω A计权） BAL:≥119dB（32Ω A计权） | [5 empty] | >120dB | >120dB | >120dB
| 底噪 | ＜2.4uV（A计权） | ＜1.1uV（32Ω-A计权） ＜1.05uV（600Ω-A计权） | PO: 3.9uV/4.2uV BAL: 4.4uV/4.3uV
| 动态范围 DNR | [8 empty] | 130dB (*IC指标) | >120dB | >120dB
| 频响范围 | 20Hz～50KHz | 20Hz～50KHz | 20Hz～50KHz | [5 empty] | 20Hz~20KHz | 20Hz~40KHz | 20Hz~40KHz
| THD+N | ＜0.0005%(32Ω A计权） | ＜0.00036%(32Ω） ＜0.00024%(32Ω A计权） | PO:<0.0008%(32Ω) BAL:<0.0010% (32Ω) | [5 empty] | <-105dB | <0.0003% | <0.0003%
| 声道平衡 | ＜0.05dB（32Ω/THD+N＜1%） | ＜0.02dB(32Ω/THD+N＜1%) | PO:<0.004dB(32Ω/THD+N＜1%) BAL:<0.046dB(32Ω/THD+N＜1%)
音频性能参数 | 采样率 | 384K | 384K | 768K | [5 empty] | 384K | 384K | 384K
| 采样精度 | 32Bit | 32Bit | 32Bit | [5 empty] | 32Bit | 32Bit | 32Bit
| DSD | *DoP64/128 Native DSD64/128/256 *MQA:16x | DoP64/128/256 Native DSD64/128/256 | DoP64/128/256 Native DSD64/128/256/512 |  |  | N/A | N/A | N/A | DoP128 | DSD64/DSD128 | DSD64/DSD128
接口参数 | 输入接口 | USB Type-C/Lighting | USB Type-C/Lighting | USB Type-C |  |  | USB Type-C | USB Type-C | USB Type-C | USB Type-C | USB Type-C | USB Type-C
| 输出接口 | 3.5mm | 4.4mm | 3.5mm/4.4mm |  |  | 3.5mm |  |  | 3.5mm | 3.5mm | 3.5mm
| 阻抗适配 | 16~600Ω | 16~600Ω | PO:16~600Ω BAL:16~600Ω | [5 empty] | 32~600Ω | 16~600Ω(自适应) | 16~600Ω(自适应)
| 输出幅度 | 1.2V（32Ω/THD+N＜1%） | 2.2V(32Ω/THD+N＜1%) | PO: 2V（32Ω/THD+N＜1%） BAL:2.7V（32Ω/THD+N＜1%)
| 输出功率 | 45mW@32Ω | 153mW@32Ω /27mW@600Ω | PO:130mW@32Ω/7mW@600Ω BAL:235mW@32Ω/28mW@600Ω | [5 empty] | 30mW@32Ω 5mW@600Ω | 30mW@32Ω/6.7mW@600Ω | 30mW@32Ω /6.7mW@600Ω
| 功耗 | 50mA（待机） 60mA( 40mV) | 65mA（待机） 70mA( 40mV) | 120mA( 待机) PO: 130mA(40mV) BAL: 130mA(40mV)
产品缩略图
其他 | 备注 | *DoP：DSD128：DoP模式最高支持DSD128，Native模式最高支持DSD256) *MQA：支持DAC芯片内MQA渲染展开，并通过英国MQA官方测试验证正版授权，支持MQA 完整渲染展开 KA1采用MQA Renderer技术，可以连接到MQA Core信号并完成MQA文件的最终 展开 (包括Tidal流媒体，飞傲音乐，或其他支持MQA功能的音乐软件/播放器) 想要聆聽完美MQA音質母帶，電腦請下載roon或者Audirvara播放器裏面登陸tidal等賬戶。安卓平臺只有一款app,usb audio player pro,進去登陸自己的tidal賬戶即可。 | [7 empty] | 官网已下架
| 其他 | [5 empty] | 快充线橙色口与紫色口的区别? —— 紫色表示是华为快充，而橙色主要是用于工业设备属于大电流 紫色是5A数据线，支持10V4A、5V4.5A等快充协议。橙色是6A数据线，支持11V6A及以下的快充协议。

## 附录-KA3
KA3 性能参数 |  |  |  | KA3 产品简介
通用规格
名称/型号 | KA3 | 颜色 | 黑色
硬件 | DAC: ES9038Q2M；AMP芯片：RT6863D*2 | FiiO Control | 支持
重量 | 约17.5g | 尺寸 | 约56.3mmx20.2mmx12mm
音频输入接口 | TypeC USB | 耳机输出接口 | 3.5mm插座
平衡输出接口 | 4.4mm插座 | 支持DSD | DSD64/128/256/512
固件升级 | 系统固件可通过USB升级 | 采样率指示 | 蓝色：48kHz 以下
黄色：48kHz 以上
绿色：DSD
声道平衡 | PO： ＜0.004dB（32Ω/THD+N＜1%） | 阻抗适配 | 16～300Ω（PO）
| BAL: ＜0.046dB（32Ω/THD+N＜1%） |  | 16～300Ω（BAL）
最高支持采样率 | 768KHz/32bit
电源参数
电源 |  | 电池容量 | 无
音频参数
耳机输出部分性能参数（3.5mm）
输出功率 | 120mW (16Ω，THD+N＜1%) | 输出幅度 | 2V（32Ω/THD+N＜1%）
| 130mW (32Ω，THD+N＜1%） | 声道分离度 | ≥76dB(1Khz，32Ω负载）
| 14mW (300Ω，THD+N＜1%） |  | ≥118dB(1Khz，空载）
| 7mW (600Ω，THD+N＜1%） | 输出阻抗 | ＜0.5Ω（负载32Ω）
频率响应 | 20Hz～20KHz,曲线幅度变化0.2dB | 信噪比 | ≥122dB（32Ω A计权）
| 20Hz～50KHz,曲线幅度变化-1dB | 线路输出电平 | ＞0dB（光纤/同轴）
线路输出电平 | ＞0dB（光纤/同轴） | 失真加底噪 | ＜0.0008%
平衡输出部分性能参数（4.4mm）
输出功率 | 120mW (16Ω，THD+N＜1%) | 输出幅度 | 2.7V（32Ω/THD+N＜1%)
| 240mW (32Ω，THD+N＜1%） | 声道分离度 | ≥106dB(1Khz，32Ω负载）
| 56mW (300Ω，THD+N＜1%） |  | ≥115dB(1Khz，空载）
| 28mW (600Ω，THD+N＜1%） | 输出阻抗 | ＜0.7Ω（负载32Ω）
频率响应 | 20Hz～20KHz,曲线幅度变化0.2dB | 底噪 | ＜2.9uV（A计权）
| 20Hz～50KHz,曲线幅度变化-1dB | 失真加底噪 | <0.0010%
信噪比 | ≥119dB（32Ω A计权）
KA3 频响曲线
频响曲线图1 |  |  |  | 频响曲线图 2
测试条件： USB IN--PO输出，-5dB 正弦信号，20Hz-20kHz(32Ω负载) |  |  |  | 测试条件：USB IN--PO输出，-5dB 正弦信号，20Hz-50kHz(32Ω负载)
红色：左声道；蓝色：右声道 |  |  |  | 红色：左声道；蓝色：右声道
频响曲线图 3 |  |  |  | 频响曲线图 4
测试条件：USB IN--BAL输出，-5dB 正弦信号，20Hz-20kHz(32Ω负载) |  |  |  | 测试条件： USB IN--BAL输出，-5dB 正弦信号，20Hz-50kHz(32Ω负载)
红色：左声道；蓝色：右声道 |  |  |  | 红色：左声道；蓝色：右声道

## IC对比
参数规格对比
品牌 | Cirrus Logic | ESS | AKM | 瑞昱
型号 | CS43131 | AK437 |  | ALC4050 | ALC5686
概述 | CS43131是 结合带高保真耳机放大器的、低功耗音频数模转换器(DAC)
USB 协议 |  |  |  | UAC2.0
系统兼容性 |  |  |  | Android和Windows 10
声道输出 | 2
声道分离度（dB） |  |  |  | -93.1 | -81.7
动态范围（dB） | 130 |  |  | 93.4 | 94.8
总谐波失真 (THD) + N (dB) | -115 |  |  | 0.00232 | 0.00048
分辨率（位） | 32 |  |  | 32
采样频率（kHz） | 384 |  |  | 384
DSD | DSD256
频响范围
模拟电源 (V) | 1.8
数字电源 (V) | 1.8
运行功耗（mW） | 6.25-40.2
输出电平 (Vrms） | 2
推力 |  |  |  |  | 驱动600欧耳机
其他
封装 | 40 方形扁平无引脚封装 (QFN)；
42 WLCSP

## Hi-Res认证
Hi-Res认证 | Hi-Res Audio是由JAS（日本音频协会）和CEA（消费电子协会）制定的高品质音频产品设计标准，是成为高端音频设备必备的一个认证标志
通过了Hi-Res认证，代表其耳机音频性能满足JEITA（日本电子信息技术产业协会）制定的Hi-Res规范，拥有高品质音频。
按照JEITA规范，模拟音频频响需要达到40 KHz以上，数字音频采样率则需要达到96KHz/24 bit以上。
产品需符合要求：
JAS定义Hi-Res Audio适用的产品需履行下列记录、复制和信号转换过程的规范
<模拟过程>
（1）麦克风响应性能：录制过程中，40 kHz或以上
（2）扩增性能：40 kHz或以上
（3）扬声器和耳机的性能：40 kHz或以上
<数字过程>
（1）记录格式：使用96kHz的/ 24bit格式或以上记录的能力
（2）I / O（接口）：输入为96kHz / 24bit或更高的性能输出接口
（3）解码：96kHz的/ 24位或以上（FLAC和WAV两者都需要）的文件播放
（自动记录设备,FLAC或WAV文件是必需的最低条件）
（4）数字信号处理：96kHz的/ 24位或以上的DSP处理
（5）D / A转换：数字模拟转换处理96千赫/ 24位或以上

## Sheet1
USB 耳放
| USB Bridge |  | DAC |  | AMP
| USB | IIS Out | IIS In | DAC