## 通用功能需求 填写示例
项目分类 | 麦克风
项目名称
USB设备信息 | UAC协议版本 |  |  | UAC1.0
采样率(及位宽)支持列表
VID
PID
制造商名 Manufacturer
产品名 Product
Codec信息 | ADC | 采样率(及位宽)支持列表
频响范围
SNR
THD
| DAC | 采样率(及位宽)支持列表
最大输出功率
额定功率
频响范围
SNR
THD
ADC | ADC序列 | 参考电压 | 采样精度 | 应用 | 阻值
| ADC0 | 3.3v | 12Bit？ | 电位器 | 功能
| ADC1 | 3.3v | 12Bit？ | AD按键
GPIO控制 | IO序列 | 用途描述 |  |  |  | 上电默认 |  | 运行时控制
[6 empty] | 方向 | 电平 | 控制场景1 |  |  |  |  | 方向 | 电平 | 控制场景2 |  |  |  |  | 方向 | 电平
| GPIO_DAT0 | 麦克风静音控制 |  |  |  | 输出 | 低 | 麦克风静音 |  |  |  |  | 输出 | 低 | 麦克风解除静音 |  |  |  |  | 输出 | 高
GPIO_DAT1
系统音量 | 分类 | 最小音量 | 最大音量 | 默认音量 | 音量表
| 上行麦克风 | 0 | 15 | 8 | 音量 | 0 | 1 | 2 | 3 | 4 | 5 | 6 | 7 | 8 | 9 | 10 | 11 | 12 | 13 | 14 | 15
增益(dB)
| 下行Speaker | 0 | 15 | 8 | 音量 | 0 | 1 | 2 | 3 | 4 | 5 | 6 | 7 | 8 | 9 | 10 | 11 | 12 | 13 | 14 | 15
增益(dB)
| 监听 | 0 | 15 | 8 | 音量 | 0 | 1 | 2 | 3 | 4 | 5 | 6 | 7 | 8 | 9 | 10 | 11 | 12 | 13 | 14 | 15
增益(dB)
系统音效 | 分类 | 预置音效 | EQ段数 | 默认音效 | PEQ | 0: PEQ音效参数明细
[6 empty] | 0: JAZZ; 8: POP | Classic | [7 empty] | Sport | [7 empty] | Flat
| 上行麦克风 | Jazz,Pop,Classic,Sport,Flat | 8 | Flat | Band | 1 | 2 | 3 | 4 | 5 | 6 | 7 | 8 | 1 | 2 | 3 | 4 | 5 | 6 | 7 | 8 | 1 | 2 | 3 | 4 | 5 | 6 | 7 | 8 | 1 | 2 | 3 | 4 | 5 | 6 | 7 | 8 | 1 | 2 | 3 | 4 | 5 | 6 | 7 | 8
频点（Hz）
增益（dB）
Q值
| 下行Speaker | Jazz,Pop,Classic,Sport,Flat | 8 | Flat | Band | 1 | 2 | 3 | 4 | 5 | 6 | 7 | 8 | 1 | 2 | 3 | 4 | 5 | 6 | 7 | 8 | 1 | 2 | 3 | 4 | 5 | 6 | 7 | 8 | 1 | 2 | 3 | 4 | 5 | 6 | 7 | 8 | 1 | 2 | 3 | 4 | 5 | 6 | 7 | 8
频点（Hz）
增益（dB）
Q值
| 监听 | Jazz,Pop,Classic,Sport,Flat | 8 | Flat | Band | 1 | 2 | 3 | 4 | 5 | 6 | 7 | 8 | 1 | 2 | 3 | 4 | 5 | 6 | 7 | 8 | 1 | 2 | 3 | 4 | 5 | 6 | 7 | 8 | 1 | 2 | 3 | 4 | 5 | 6 | 7 | 8 | 1 | 2 | 3 | 4 | 5 | 6 | 7 | 8
频点（Hz）
增益（dB）
Q值
其他 | 算法 | 算法需求描述
算法采样率支持
| 其他补充1 | 1
| 其他补充2 | 2
| 其他补充3 | 3