## Main
Version | Date | Author | Brief | Remark
V1.0 | 2023-05-29 | 白蓉 | 初制表 | 制表目的：下一代芯片的规格需求收集及整理汇总
V1.1 | 2023-06-01 | 白蓉 | 填写项目-研发反馈第1~24项

## 销售-市场反馈
销售-市场端 重点关注的地方
1 | 推广哪类方案的时候，客户提出竞品的哪些优势？
2 | 推广哪类方案的时候，客户提出九音方案的哪些明显优势？
3 | 推广哪类方案的时候，哪个技术在市场上具有绝对优势？（包括竞品或九音）
4 | 哪类方案在哪个行业推广的比较顺利
5 | 哪一类方案上，客户最关注的是哪些指标以及具体指标值
6 | 其他
参考以上条目，拟下表初稿，填写反馈信息
销售-市场端信息反馈及收集
序号 | 方案类型 | 九音优势描述 | 竞品（包含产品和芯片） |  |  |  | 有无绝对优势(竞品或九音) |  | 方案关注的指标及指标值 |  | 其他
|  |  | 类型 | 品牌 | 型号 | 优势说明 | 优势方 | 说明 | 指标 | 期望值
1
2
3
4
5
6
7
8
9
10
11
12
13
14
15
16
17
18
19
20
21
22

## 研发-项目反馈
研发-项目端 重点关注的地方
1 | 接到什么任务/项目的时候，发现芯片设计具体什么地方有Bug
2 | 接到什么任务/项目的时候，具体什么技术的什么欠缺导致实现受阻
3 | 接到什么任务/项目的时候，发现哪个指标如果更好一点，可以更广的覆盖该任务/项目所在产品
4 | 接到什么任务/项目的时候，发现芯片设计的具体不合理的地方
5 | 接到什么任务/项目的时候，对应该项目的竞品解决方案及相关资料和描述
6
参考以上条目，拟下表初稿，填写反馈信息
研发-项目端信息反馈及收集
序号 | 任务/项目描述 | 技术改进期望明细 | [5 empty] | 竞品/参考方案
|  | 技术模块 | 期望改进什么？ | 为什么改进？ | 有无改进建议或注意事项？ | 改进后能提升哪些应用 | 改进的紧迫性 | 品牌 | 型号 | 备注
1 | ATR2100 | 模拟输出 | 加入单端输出 | 支持外接3.5mm耳机的应用下，目前需要通过增加一个差分转单端芯片，增加了成本 | 同时支持单端和差分，通过配置寄存器选择 | USB转3.5mm，桌面麦克风 |  | 瑞昱 | ALC6642
2 | 飞傲播放器需求评估 | 编解码 | 加入DSD硬件解码支持 | 高端Hi-Res耳放都需要DSD功能，软件解码方案未能实现，如果要支持该类产品，需要DSD硬解支持 | IC设计时支持DSD64、DSD128、DSD256硬件解码器，同时采样率需要384K起步 | 声卡、Hi-Res耳放 |  | 瑞昱 | ALC4050、ALC5686
3 | IKKO_Hub | 总线时钟 | 修改当前时钟树架构，为每个IP提供独立的分频器 | CPU总线频率现在是固定的，不能为不同的外设(IP)设置分频数，缺点: 电源管理的分辨率较低，无法精确控制到每个模块。为了更精准的功耗控制，需要控制每个IP的总线时钟 | 无 | 所有
4 | 慧为会议音箱 | UART | 增加一路Uart接口 | 在与其他芯片有Uart通讯的需求下，Uart升级容易收到通讯影响导致无法升级成功 | 增加一路Uart，可以考虑和其他IO复用 | 所有
5 | 慧为会议音箱 | 默认配置 | IC引脚的默认状态设置为高阻状态 | 在与其他芯片有交互的需求下，当前IC引脚默认上拉输出，会影响其他IC的上电时序导致使用
6 | Mattix应用需求评估 | 多通道输出 | 增加6路DAC输出 | 1.支持7.1声道音频；2.支持多声道组合输出
7 | 录音笔应用需求评估 | SPI | 增加一路SPI接口(可与IIS复用) | 1.支持外接Memory；2.支持外接SPI屏等外设
8 | 张帆音箱 | IIS | 支持MCLK | 部分数字功放或DAC不支持内置PLL，作为IIS从机使用时必须要求主机提供MCLK才能正常工作
9 | 张帆音箱 | 分频器 | 支持小数分频 | 1. 作为IIS主模式时可以支持标准BCLK输出，提高设备兼容性； 2. UART支持精确分频，降低高速波特率的误码率
10 | USB耳放评估 | USB | 支持USB低功耗/唤醒 IP | USB低功耗模式及唤醒机制非官方正式版本，从低功耗模式唤醒需要重启芯片，使得Host与device之间的通讯中断，导致Remote control唤醒失效（该现象在华为手机上100%重现） | 支持USB低功耗标准定义 | TypeC类耳机
11 | IKKO_Hub | 低功耗模式 | 支持软件配置低功耗模式下的各个单元的电源 | 当前进入低功耗模式的设计为硬件统一控制所有单元的电源，控制过程不灵活， | 通过软件决定每个模块的电源关断 | 所有需要低功耗应用的场景
12 | 慧为会议音箱 | TIE | 内核支持TIE | 当前DSP不支持专属指令，所有算法都可以在通用DSP上被移植。将核心算法用TIE实现有以下好处： 1）实现了硬件加速，用代码实现的算法单元由硬件直接执行，提高了执行效率，从而还能减少功耗 2）实现专用DSP功能，用TIE实现关键算法，和其他通用DSP之间建立差异性，也可以做到算法保护 | 将核心算法用TIE实现 | 所有需要算法处理的场景
13 | 慧为会议音箱 | DMA | Codec增加DMA | 针对麦克风阵列算法，需要提前累计一定量的麦克风数据；累计数据的过程不需要做任何算法计算。这种纯粹的搬运数据并且不需要CPU参与运算的操作最适合DMA完成。效率高且不打搅主控其他处理，搬运完之后通知主控处理即可 | 暂无
14 | ATR2100 | Layout | pin脚封装/模拟信号走线在单面扇出 | 双面板设计时可以保证另一面地的完整性，减少对麦克风等模拟信号的干扰
15 | ATR2100 | USB | FiFo深度需要增加2倍 | UAC1.0：当前USB FiFo大小为1996Byte，配置USB上行下行同时高采样率工作(192K@16bit)，收发的数据总量为 192*2(左右声道)*2(16Bit)*2(上下行)/ms = 1536Byte/ms; 按照当前FiFo大小，最多只能缓存1ms的数据；根据USB_IP Spec说明，推荐配置FiFo最少为数据量的3倍，即(1536*3)Byte = 4608 Byte。除此之外，USB数据除了16Bit的有效位，还有3bit的冗余位(待查Spc确认)，实际占用的FiFO会大于 4608Byte
16 | ATR2100 | Codec | Codec的ADC->DAC Loopback回路增益控制
17 | 飞傲播放器需求评估 | 双晶振 | 增加双晶振 | 增加小数分频或者双晶振用于满足44.1K音频采样率
18 | 录音笔应用需求评估 | Flash | 外挂Flash | 支持外部Flash用于存储录音 |  | 录音笔、带录音功能的会议设备
19 | ATR2100 | Codec | Codec支持I2C控制接口 | Codec本身IP是支持I2C控制接口的，但是没有引出该功能。支持I2C控制接口可以将很多参数的调整接到芯片外部来控制，尤其当有其他主控需要设置Codec的参数时，可以直接控制Codec而不需要经过DSP处理
20 | ATR2100 | PMU | 修改电源系统中的上下电检测模块 | 当前系统中直接使用BOR-POR IP 作为系统的上下电检测依据，实际上IC掉电时，外部电源引脚已断电，POR模块只能检测其1.1v的电源异常，因此系统直到掉电到1.1v时掉电复位才起作用。在此掉电过程中核还在继续运行，但是其他模块可能已陆续掉电，导致核原本访问的地址异常；另外由于当前IC设计中，所有的异常地址访问都偏移到了Flash，使得核在掉电过程中的异常地址操作转移到了Flash，导致Flash被恶意改写。引起的问题现象为下次上电时，系统无法从Flash获取到正确代码，导致运行异常，如死机问题
21 | ATR2100 | 系统设计 | 系统访问无效地址时，向核发出地址异常中断，不要将地址映射到Flash | 参考问题23
22 | ATR2100 | 系统设计 | 系统出现任何异常时，向和发出异常通知，如总线异常、地址异常、硬件异常等
23 | ATR2100 | 系统设计 | 支持Trace机制 | 追踪系统死机等问题时，可以有在线调试手段
24 | IKKO_Hub、USB耳放评估 | 系统设计 | 耳机国标美标识别 | 支持3.5mm Aux-Out接口时，插入不同标准的耳机都能准确识别
25
26
27
28
29
30
31
32
33
34
35
36
37