## 版本
序列 | 版本 | 更新日期 | 更新说明 | 作者
1 | v1.0 | 2021-02-04 | 整理需求格式和模板 | 白蓉
2 | v1.1 | 2021-10-21 | 初始版本发行 | 白蓉
3

## 需求明细
| 功能分类 | 需求类型 | 必要性 | 需求 | 目的/明细 | 产品应用 | 参考解决方案 | 参考产品
1 | 模拟输入 | [增加] |  | 加入单端输入 | 同时支持单端和差分，通过配置寄存器选择 | 音箱，3.5mm音频输入端子
2 | 模拟输出 | [增加] |  | 加入单端输出 |  | USB-3.5mm Dongle, 支持单端输出
3 | 编解码 | [增加] |  | 加入DSD硬件解码支持 | 支持DSD64、DSD128、DSD256硬件解码器 | 高保真耳放，高品质数字耳放 | CS43130/Cirrus | Huawei CM21数字耳放
4 | IC精简版本 | [去除] |  | 减去6个DMIC | 只保留2路模拟麦克风和2路数字麦克风，减少外围引脚数量及芯片尺寸 | 普通有线耳机降噪（包括游戏耳机/普通耳机）
5 | IC精简版本 | [去除] |  | 减去I2S模块 | 直接DAC输出，不需要数字输出，减少外围引脚数量及芯片尺寸 | 普通有线耳机（包括游戏耳机/普通耳机） | BES/新思/ | 标配耳机
6 | 总线时钟 | [修改] |  | 修改当前时钟树架构，为每个IP提供独立的分频器 | CPU总线频率现在是固定的，不能为不同的外设(IP)设置分频数，缺点: 电源管理的分辨率较低，无法精确控制到每个模块。为了更精准的功耗控制，需要控制每个IP的总线时钟
7 | UART | [增加] |  | 增加一路Uart接口 | 在与其他芯片有Uart通讯的需求下，Uart升级容易收到通讯影响导致无法升级成功
8 | 默认配置 | [修改] |  | IC引脚默认设置为高阻状态 | 在与其他芯片有交互的需求下，当前IC引脚默认上拉输出，会影响其他IC的上电时序导致使用
9 | 多通道输出 | [增加] |  | 增加6路DAC输出 | 1.支持7.1声道音频；2.支持多声道组合输出
10 | SPI | [增加] |  | 增加一路SPI接口(可与IIS复用) | 1.支持外接Memory；2.支持外接SPI屏等外设
11 | IIS | [增加] |  | 支持MCLK | 部分数字功放或DAC不支持内置PLL，作为IIS从机使用时必须要求主机提供MCLK才能正常工作
12 | 分频器 | [修改] |  | 支持小数分频 | 1. 作为IIS主模式时可以支持标准BCLK输出，提高设备兼容性； 2. UART支持精确分频，降低高速波特率的误码率
13 | USB | [修改] |  | 支持USB低功耗/唤醒 IP | USB低功耗模式及唤醒机制非官方正式版本，从低功耗模式唤醒需要重启芯片，使得Host与device之间的通讯中断，导致Remote control唤醒失效（该现象在华为手机上100%重现）
14 | 低功耗模式 | [修改] |  | 支持软件配置低功耗模式下的各个单元的电源 | 当前进入低功耗模式的设计为硬件统一控制所有单元的电源，控制过程不灵活，
15 | TIE | [增加] |  | 内核支持TIE | 当前DSP不支持专属指令，所有算法都可以在通用DSP上被移植。将核心算法用TIE实现有以下好处： 1）实现了硬件加速，用代码实现的算法单元由硬件直接执行，提高了执行效率，从而还能减少功耗 2）实现专用DSP功能，用TIE实现关键算法，和其他通用DSP之间建立差异性，也可以做到算法保护 | 所有
16 | DMA | [增加] |  | Codec增加DMA | 针对麦克风阵列算法，需要提前累计一定量的麦克风数据；累计数据的过程不需要做任何算法计算。这种纯粹的搬运数据并且不需要CPU参与运算的操作最适合DMA完成。效率高且不打搅主控其他处理，搬运完之后通知主控处理即可 | 会议音箱/麦克风阵列 | STM32
17 | Layout | [修改] |  | pin脚封装/模拟信号走线在单面扇出 | 双面板设计时可以保证另一面地的完整性，减少对麦克风等模拟信号的干扰 | 所有
18 | USB | [增加] |  | FiFo深度需要增加2倍 | UAC1.0：当前USB FiFo大小为1996Byte，配置USB上行下行同时高采样率工作(192K@16bit)，收发的数据总量为 192*2(左右声道)*2(16Bit)*2(上下行)/ms = 1536Byte/ms; 按照当前FiFo大小，最多只能缓存1ms的数据；根据USB_IP Spec说明，推荐配置FiFo最少为数据量的3倍，即(1536*3)Byte = 4608 Byte。除此之外，USB数据除了16Bit的有效位，还有3bit的冗余位(待查Spc确认)，实际占用的FiFO会大于 4608Byte | USB麦克风产品需要上下行采样率同时达到192K时 | ALC4042 | 铁三角ATR2500x
19 | Codec | [修改] |  | Codec的ADC->DAC Loopback回路增益控制 |  | 带监听功能的USB麦克风产品
20 | 双晶振 | [增加] |  | 增加双晶振 | 增加小数分频或者双晶振用于满足44.1K音频采样率
21 | Flash | [增加] |  | 外挂Flash | 支持外部Flash
22 | Codec | [增加] |  | Codec支持I2C控制接口 | Codec本身IP是支持I2C控制接口的，但是没有引出该功能。支持I2C控制接口可以将很多参数的调整接到芯片外部来控制，尤其当有其他主控需要设置Codec的参数时，可以直接控制Codec而不需要经过DSP处理
23 | PMU | [修改] |  | 修改电源系统中的上下电检测模块 | 当前系统中直接使用BOR-POR IP 作为系统的上下电检测依据，实际上IC掉电时，外部电源引脚已断电，POR模块只能检测其1.1v的电源异常，因此系统直到掉电到1.1v时掉电复位才起作用。在此掉电过程中核还在继续运行，但是其他模块可能已陆续掉电，导致核原本访问的地址异常；另外由于当前IC设计中，所有的异常地址访问都偏移到了Flash，使得核在掉电过程中的异常地址操作转移到了Flash，导致Flash被恶意改写。引起的问题现象为下次上电时，系统无法从Flash获取到正确代码，导致运行异常，如死机问题
24 | 系统设计 | [修改] |  | 系统访问无效地址时，向核发出地址异常中断，不要将地址映射到Flash | 参考问题23
25 | 系统设计 | [修改] |  | 系统出现任何异常时，向和发出异常通知，如总线异常、地址异常、硬件异常等
26 | 系统设计 | [修改] |  | 支持Trace机制
27 |  | [增加] |  | 耳机国标美标识别 | 不需要插入检测

## Sheet2
降功耗
GPIO PAD修改前后的电流消耗（）
各IP的分频独立控制

## Sheet1
内置声卡

## 附件
Codec支持I2C控制接口