## Sheet1
智能头盔硬件评估BOM（未加九音DSP和算法）
项目 | 元件名称 | 规格 | 封装 | 数量 | 含税单价 | 含税合计 | 制造商 | 说明
1 | PCB | 15*20mm*1.0mm FR4 沉金 4层板 绿油白字 |  | 1 | 1 | 1
2 | PCB | 10*10mm*1.0mm FR4 喷锡 双面板 绿油白字 |  | 1 | 0.1 | 0.1
2 | 蓝牙IC | BT8925B | QFN24-4X4 | 1 | 2 | 2 | 中科蓝讯 | 蓝牙选型可更换
3 | 耳放IC | LPA4722AQVF | QFN16-3X3 | 1 | 1.5 | 1.5 | 微源
4 | 充电管理IC | TP4054 | SOT23-5L | 1 | 0.3 | 0.3
5 | DSP | SNC8600 | BGA80-6.2x4.5xH1.2mm | 1 | 0 | 0 | 九音 | 加算法
6 | 贴片电容 | 0.1uF /10V 10% | 0402 | 10 | 0.01 | 0.1
8 | 贴片电容 | 10uF /10V 10% | 0402 | 5 | 0.05 | 0.25
10 | 贴片电容 | 12pF/10V 5% | 0402 | 2 | 0.005 | 0.01
11 | 贴片电容 | 1nF/10V 10% | 0402 | 4 | 0.005 | 0.02
12 | 贴片电容 | 1uF/10V 10% | 0402 | 10 | 0.01 | 0.1
14 | 贴片电容 | 2.2uF/10V 10% | 0402 | 6 | 0.05 | 0.3
15 | 贴片电容 | 2.7pF/10V 10% | 0402 | 1 | 0.006 | 0.006
16 | 贴片电容 | 200pF/10V 10% | 0402 | 2 | 0.006 | 0.012
17 | 贴片电容 | 330nF/10V 10% | 0402 | 4 | 0.006 | 0.024
18 | 贴片电容 | 33nF/10V 10% | 0402 | 4 | 0.005 | 0.02
19 | 贴片电容 | 4.7uF/10V 10% | 0402 | 10 | 0.05 | 0.5
21 | 数字硅咪 | SDM0502-RFS261-G02（要求低灵敏度，AOP≥135dB） |  | 2 | 4 | 8
22 | ESD | 5V ESD | DFN1006 | 12 | 0.06 | 0.72
23 | 功率电感 | 3.3uH(I＞400mA) | 0805 | 2 | 0.25 | 0.5
24 | 功率电感 | 10uH(I＞400mA) | 0805 | 1 | 0.25 | 0.25
25 | LED | BLUE | 0603 | 1 | 0.004 | 0.004
26 | LED | RED | 0603 | 1 | 0.004 | 0.004
27 | MOS管 | CJ3407 | SOT-23 | 1 | 0.05 | 0.05
28 | 贴片电阻 | 0R 5% | 0402 | 9 | 0.0035 | 0.0315
29 | 贴片电阻 | 100K 5% | 0402 | 2 | 0.0035 | 0.007
30 | 贴片电阻 | 10K 5% | 0402 | 1 | 0.0035 | 0.0035
31 | 贴片电阻 | 15K 5% | 0402 | 5 | 0.0035 | 0.0175
32 | 贴片电阻 | 1K 5% | 0402 | 10 | 0.0035 | 0.035
33 | 贴片电阻 | 1M 5% | 0402 | 1 | 0.0035 | 0.0035
35 | 贴片电阻 | 22R 5% | 0402 | 4 | 0.0035 | 0.014
36 | 贴片电阻 | 33R 5% | 0402 | 2 | 0.0035 | 0.007
37 | 贴片电阻 | 4.7K 5% | 0402 | 2 | 0.0035 | 0.007
38 | 贴片电阻 | 40K 5% | 0402 | 4 | 0.0035 | 0.014
39 | 贴片电阻 | 5.1K 5% | 0402 | 2 | 0.0035 | 0.007
40 | 贴片电阻 | 6.8K 5% | 0402 | 1 | 0.0035 | 0.0035
41 | 轻触开关 | 3.7*3.7mm 250gf |  | 3 | 0.03 | 0.09
42 | 三极管 | MMBT3904 | SOT-23 | 1 | 0.03 | 0.03
43 | USB插座 | TYPEC-M16P-SMT-4DIP | 16P-SMT-4DIP | 1 | 0.2 | 0.2
44 | 贴片晶振 | 24MHz 12pF 10ppm ESR＜80Ω | 2016 | 1 | 0.2 | 0.2
45 | 贴片晶振 | 26MHz 12pF 10ppm ESR＜80Ω | 2016 | 1 | 0.2 | 0.2
46 | 贴片插座 | 4p 0.5mm间距 卧贴 |  | 2 | 0.3 | 0.6
47 | FPC | 连接FPC |  | 2 | 0.4 | 0.8
48 | 电池 | 902030 500mAh |  | 1 | 3 | 3
49 | 喇叭 | 32.2x10.8x5.4mm 0.8W 侧出音 |  | 2 | 3 | 6
50 | 贴片费用 |  |  | 200 | 0.01 | 2
51 | 测试 |  |  | 1 | 0.5 | 0.5
52 | 合计 |  |  |  |  | 29.5405