## parametric-data (5)
View Selection Tool on TI.com
NOTE: The table below does not have formatting applied.
Select the entire sheet (ctrl+A) and apply
"Auto-fit column width" to make all information visible
(Format -> Column -> Autofit column width)
Part number | Description | 订购和质量 | SubFamily | Number of channels (#) | Total supply voltage (Min) (+5V=5, +/-5V=10) | Total supply voltage (Max) (+5V=5, +/-5V=10) | GBW (Typ) (MHz) | Slew rate (Typ) (V/us) | Rail-to-rail | Vos (offset voltage @ 25 C) (Max) (mV) | Features | Iq per channel (Typ) (mA) | Rating | Operating temperature range (C) | Package Group | Approx. price (USD) | TI functional safety category | Offset drift (Typ) (uV/C)
OPA2992-Q1 | 汽车类双通道 40V 10MHz 轨至轨输入和输出低噪声运算放大器 | 订购和质量 | 通用运算放大器 | 2 | 2.7 | 40 | 10.6 | 32 | In, Out | 1 | EMI Hardened, MUX Friendly, Small Size | 2.4 | Automotive | -40 to 125 | SOIC¦8, VSSOP¦8 | US$0.607 ¦ 1ku | --- | 0.25
OPA1633 | 超低失真、195MHz、全差分音频放大器 | 订购和质量 | 音频运算放大器 | 1 | 5 | 35 | 200 | 80 | No | 2 | Burr-Brown™ Audio, Shutdown | 11 | Catalog | -40 to 85 | SOIC¦8 | US$1.900 ¦ 1ku | --- | 0.6
LMV321A-Q1 | 汽车类、单通道、5.5V、1MHz、4mV 失调电压轨到轨输出运算放大器 | 订购和质量 | 通用运算放大器 | 1 | 2.5 | 5.5 | 1 | 1.7 | In to V-, Out | 4 | Cost Optimized, EMI Hardened, Small Size | 0.08 | Automotive | -40 to 125 | SC70¦5 | US$0.120 ¦ 1ku | --- | 1
OPA2863A | 双路、高精度、低功耗、105MHz、12V RRIO 电压反馈放大器 | 订购和质量 | 高速运算放大器 (GBW ≥ 50MHz) | 2 | 2.7 | 12.6 | 50 | 105 | In, Out | 0.095 | Shutdown, Overload power limit, Output short-circuit protection | 0.75 | Catalog | -40 to 125 | SON¦10 | US$1.300 ¦ 1ku | --- | 0.3
OPA593 | 85V、100µV、宽带宽 (10MHz)、高输出电流 (250mA) 精密运算放大器 | 订购和质量 | 精密运算放大器 (Vos<1mV) | 1 | 10 | 85 | 10 | 45 | Out | 0.1 | Adj Current Limit, MUX Friendly, Shutdown | 3.25 | Catalog | -40 to 125 | WSON¦12 | US$4.000 ¦ 1ku | --- | 0.4
OPA2391 | 采用 DSBGA 封装且具有微功耗、高速度功率比、低偏置电流的精密 RRIO 双路运算放大器 | 订购和质量 | 精密运算放大器 (Vos<1mV) | 2 | 1.7 | 5.5 | 1 | 1 | In, Out | 0.045 | e-Trim™ | 0.024 | Catalog | -40 to 125 | DSBGA¦9 | US$1.250 ¦ 1ku | --- | 1
OPA2392 | 采用 DSBGA 封装的双路、低失调电压 (10μV)、低噪声 (6nV/√Hz)、飞安级偏置电流、e-trim™ 运算放大器 | 订购和质量 | 精密运算放大器 (Vos<1mV) | 2 | 1.7 | 5.5 | 13 | 4.5 | In, Out | 0.01 | e-Trim™ | 1.22 | Catalog | -40 to 125 | DSBGA¦9 | US$1.350 ¦ 1ku | --- | 0.16
TLV9001-Q1 | 汽车类、单通道、5.5V、1MHz 轨到轨输入和输出运算放大器 | 订购和质量 | 通用运算放大器 | 1 | 1.8 | 5.5 | 1 | 2 | In, Out | 1.6 | Cost Optimized, EMI Hardened, Small Size | 0.06 | Automotive | -40 to 125 | SC70¦5 | US$0.094 ¦ 1ku | --- | 0.6
OPA4186 | 具有轨到轨输入和输出的四路 24V、低功耗 (90μA)、5μV 失调电压零漂移运算放大器 | 订购和质量 | 精密运算放大器 (Vos<1mV) | 4 | 4.5 | 24 | 0.75 | 0.35 | In, Out | 0.025 | EMI Hardened, Zero Drift | 0.09 | Catalog | -40 to 125 | SOIC¦14 | US$1.150 ¦ 1ku | --- | 0.001
OPA186 | 具有轨到轨输入和输出的单路 24V、低功耗 (90μA)、5μV 失调电压零漂移运算放大器 | 订购和质量 | 精密运算放大器 (Vos<1mV) | --- | --- | --- | 0.75 | 0.35 | In, Out | 0.005 | EMI Hardened, Zero Drift | 0.09 | Catalog | -40 to 125 | SOT-23¦5 | US$0.500 ¦ 1ku | --- | 0.001
TLV365 | 2.2-V, 50-MHz single-supply rail-to-rail input and output operational amplifier | 订购和质量 | 高速运算放大器 (GBW ≥ 50MHz) | 1 | 2.2 | 5.5 | 50 | 27 | In, Out | --- | Zero Crossover | 4.6 | Catalog | -40 to 125 | SOT-23¦5 | US$0.490 ¦ 1ku | --- | 0.4
OPA817 | 800MHz、高精度、单位增益稳定、FET 输入运算放大器 | 订购和质量 | 高速运算放大器 (GBW ≥ 50MHz) | 1 | 6 | 12.6 | 390 | 1000 | No | 0.25 | Shutdown | 23.5 | Catalog | -40 to 105 | WSON¦8 | US$3.490 ¦ 1ku | --- | 1
OPA4205 | 具有超 β 输入的低功耗、低噪声四通道 e-trim™ 运算放大器 | 订购和质量 | 精密运算放大器 (Vos<1mV) | 2 | 4.5 | 36 | --- | 4 | Out | 0.15 | EMI Hardened, Super Beta, e-Trim™ | 0.22 | Catalog | -40 to 125 | TSSOP¦14 | US$2.400 ¦ 1ku | --- | 0.04
OPA4H199-SEP | 航天增强型产品四路 40V 4.5MHz 轨到轨输入和输出运算放大器 | 订购和质量 | 通用运算放大器 | 4 | 2.7 | 40 | 4.5 | 21 | In, Out | 0.895 | EMI Hardened, High Cload Drive, MUX Friendly, Small Size | 0.56 | Space | -55 to 125 | SOT-23-THIN¦14 | US$200.000 ¦ 1ku | --- | 0.3
OPA4991-EP | 增强型产品四路 40V 4.5MHz 轨到轨输入和输出 (RRIO) 运算放大器 | 订购和质量 | 通用运算放大器 | 4 | 2.7 | 40 | 4.5 | 21 | In, Out | 0.895 | EMI Hardened, High Cload Drive, MUX Friendly, Small Size | 0.56 | HiRel Enhanced Product | -55 to 125 | SOT-23-THIN¦14 | US$4.000 ¦ 1ku | --- | 0.3
OPA2828 | 双通道、高速（45MHz 和 150V/μs）、36V、低噪声 (4nV/√Hz) RRO JFET 运算放大器 | 订购和质量 | 精密运算放大器 (Vos<1mV) | 2 | 8 | 36 | 45 | 150 | Out | 0.3 | MUX Friendly | 5.5 | Catalog | -40 to 125 | HVSSOP¦8 | US$5.940 ¦ 1ku | --- | 0.3
OPA328 | 零交叉、50μV 失调电压、40MHz 宽带宽、RRIO、精密 CMOS 运算放大器 | 订购和质量 | 精密运算放大器 (Vos<1mV) | 1 | 2.2 | 5.5 | 40 | 30 | In, Out | 0.05 | EMI Hardened, Zero Crossover, e-Trim™ | 3.8 | Catalog | -40 to 125 | SOT-23¦5 | US$0.975 ¦ 1ku | --- | 0.15
OPA992-Q1 | 汽车类单通道 40V 10MHz 轨至轨输入和输出低噪声运算放大器 | 订购和质量 | 通用运算放大器 | 1 | 2.7 | 40 | 10.6 | 32 | In, Out | 1 | EMI Hardened, MUX Friendly | 2.48 | Automotive | -40 to 125 | SC70¦5, SOT-23¦5 | US$0.453 ¦ 1ku | --- | 0.25
OPA310 | 单通道、5.5V、3MHz 高输出电流 (150mA) 快速关断 (1μs) 运算放大器 | 订购和质量 | 通用运算放大器 | 1 | 1.5 | 5.5 | 3 | 3 | In, Out | 1.3 | Shutdown, Small Size | 0.165 | Catalog | -40 to 125 | SC70¦6 | US$0.262 ¦ 1ku | --- | 0.5
LM324B | 工作温度为 -40°C 至 85°C 的四通道、36V、1.2MHz、3mV 失调电压运算放大器 | 订购和质量 | 通用运算放大器 | 4 | 3 | 36 | 1.2 | 0.5 | In to V- | 3 | Cost Optimized, EMI Hardened, Standard Amps | 0.175 | Catalog | -40 to 85 | TSSOP¦14 | US$0.049 ¦ 1ku | --- | 7
LM2902B | 工作温度为 -40°C 至 125°C 的四路、36V、1.2MHz 运算放大器 | 订购和质量 | 通用运算放大器 | 4 | 3 | 36 | 1.2 | 0.5 | In to V- | 3 | Cost Optimized, EMI Hardened, Standard Amps | 0.175 | Catalog | -40 to 125 | TSSOP¦14 | US$0.051 ¦ 1ku | --- | 7
OPA4310 | 四通道、5.5V、3MHz 高输出电流 (150mA) 快速关断 (1μs) 运算放大器 | 订购和质量 | 通用运算放大器 | 4 | 1.5 | 5.5 | 3 | 3 | In, Out | 1.3 | Shutdown, Small Size | 0.165 | Catalog | -40 to 125 | WQFN¦16 | US$0.621 ¦ 1ku | --- | 0.5
OPA205 | 具有低输入偏置电流和低噪声的精密轨到轨双极运算放大器 | 订购和质量 | 精密运算放大器 (Vos<1mV) | 1 | 4.5 | 36 | 3.6 | 3.2 | Out | 0.05 | Super Beta, e-Trim™ | 0.22 | Catalog | -40 to 125 | SOIC¦8 | US$0.870 ¦ 1ku | --- | 0.08
OPA2186 | 具有轨到轨输入和输出的双路 24V、90μA、5μV 失调电压零漂移运算放大器 | 订购和质量 | 精密运算放大器 (Vos<1mV) | 2 | 4.5 | 24 | 0.75 | 0.35 | In, Out | 0.005 | EMI Hardened, Zero Drift | 0.09 | Catalog | -40 to 125 | SOIC¦8, SOT-23-THIN¦8 | US$0.790 ¦ 1ku | --- | 0.001
OPA2675 | 双通道、宽带、大功率输出、电流反馈放大器 | 订购和质量 | 高速运算放大器 (GBW ≥ 50MHz) | 2 | 4.5 | 13 | 730 | 3000 | No | 5 | Shutdown, Adjustable BW/IQ/IOUT | 16.5 | Catalog | -40 to 85 | VQFN¦16 | US$1.390 ¦ 1ku | --- | 3
OPA206 | 具有超 ß 输入和 OVP 的低功耗 (240µA)、低噪声 (8nV/√Hz)、精密 e-trim™ 运算放大器 | 订购和质量 | 精密运算放大器 (Vos<1mV) | 1 | 4.5 | 36 | 3.6 | 3.2 | Out | 0.05 | Overvoltage Protection, Super Beta, e-Trim™ | 0.22 | Catalog | -40 to 125 | SOIC¦8 | US$0.950 ¦ 1ku | --- | 0.08
OPA2328 | 50μV 失调电压、40MHz 宽带宽、RRIO、双通道精密 CMOS 运算放大器 | 订购和质量 | 精密运算放大器 (Vos<1mV) | 2 | 2.2 | 5.5 | 40 | 30 | In, Out | 0.05 | EMI Hardened, Zero Crossover, e-Trim™ | 3.8 | Catalog | -40 to 125 | VSSOP¦8 | US$1.400 ¦ 1ku | --- | 0.15
OPA4H014-SEP | 采用空间增强型塑料的耐辐射 11MHz 低噪声精密 RRO JFET 放大器 | 订购和质量 | 精密运算放大器 (Vos<1mV) | 4 | 4.5 | 18 | 11 | 20 | Out | 0.12 | --- | 1.8 | Space | -55 to 125 | TSSOP¦14 | US$400.000 ¦ 1ku | --- | 0.35
OPA2310 | 双通道、5.5V、3MHz、高输出电流 (150mA)、快速关断 (1μs) 运算放大器 | 订购和质量 | 通用运算放大器 | 2 | 1.5 | 5.5 | 3 | 3 | In, Out | 1.3 | Shutdown, Small Size | 0.165 | Catalog | -40 to 125 | SOIC¦8, VSSOP¦8, WSON¦8, X2QFN¦10 | US$0.350 ¦ 1ku | --- | 0.5
LM2902B-Q1 | 运行温度范围为 -40°C 至 125°C 的汽车类四路、36V、1.2MHz 运算放大器 | 订购和质量 | 通用运算放大器 | 4 | 3 | 36 | 1.2 | 0.5 | In to V- | 3 | Cost Optimized, EMI Hardened, Standard Amps | 0.175 | Automotive | -40 to 125 | TSSOP¦14 | US$0.104 ¦ 1ku | --- | 7
LM2904BA-Q1 | 汽车类双路 36V、1.2MHz、2mV 失调电压运算放大器 | 订购和质量 | 通用运算放大器 | 2 | 3 | 36 | 1.2 | 0.5 | In to V- | 2 | Cost Optimized, EMI Hardened, Standard Amps | 0.3 | Automotive | -40 to 125 | SOIC¦8, TSSOP¦8, VSSOP¦8 | US$0.120 ¦ 1ku | --- | 3.5
TLV387 | 超高精度、零漂移、低输入偏置电流单路运算放大器 | 订购和质量 | 精密运算放大器 (Vos<1mV) | 1 | 1.7 | 5.5 | 5.7 | 2.8 | In, Out | 0.01 | Cost Optimized, Zero Drift | 0.57 | Catalog | -40 to 125 | SOT-23¦5 | US$0.880 ¦ 1ku | --- | 0.01
OPA3S2859-EP | 增强型产品双通道 900MHz、2.2nV/√Hz 可编程增益跨阻放大器 | 订购和质量 | 高速运算放大器 (GBW ≥ 50MHz) | 2 | 3.3 | 5.5 | 900 | 350 | No | 8 | Shutdown | 41 | HiRel Enhanced Product | -55 to 125 | WQFN¦24 | US$19.990 ¦ 1ku | --- | ---
OPA182 | 高精度 36V、5MHz、单路、低噪声、零漂移、多路复用器友好型放大器 | 订购和质量 | 精密运算放大器 (Vos<1mV) | 1 | 4.5 | 36 | 5 | 10 | Out | 0.004 | EMI Hardened, MUX Friendly, Zero Drift | 0.85 | Catalog | -40 to 125 | SOIC¦8, SOT-23¦5 | US$0.920 ¦ 1ku | --- | 0.003
OPA4182 | 36V、5MHz、四路、低噪声、零漂移、多路复用器友好型精密运算放大器 | 订购和质量 | 精密运算放大器 (Vos<1mV) | 4 | 4.5 | 36 | 5 | 10 | Out | 0.004 | EMI Hardened, MUX Friendly, Zero Drift | 0.85 | Catalog | -40 to 125 | SOIC¦14 | US$1.900 ¦ 1ku | --- | 0.003
OPA1677 | 低失真 (-120dB)、低噪声 (4.5nV/rtHz)、单路音频运算放大器 | 订购和质量 | 音频运算放大器 | 1 | 4.5 | 36 | 16 | 9 | Out | 2 | Small Size | 2 | Catalog | -40 to 125 | SOIC¦8, SOT-23¦5 | US$0.210 ¦ 1ku | --- | 2
OPA2388-Q1 | 符合汽车标准的双路、宽带宽、零漂移、零交叉精密放大器 | 订购和质量 | 精密运算放大器 (Vos<1mV) | 2 | 2.5 | 5.5 | 10 | 5 | In, Out | 0.005 | EMI Hardened, High Cload Drive, Zero Crossover, Zero Drift | 1.7 | Automotive | -40 to 125 | VSSOP¦8 | US$1.613 ¦ 1ku | Functional Safety-Capable | 0.005
OPA4387 | 超高精度 (2uV)、零漂移 (0.003μV/C)、低输入偏置电流运算放大器（四路） | 订购和质量 | 精密运算放大器 (Vos<1mV) | 4 | 1.7 | 5.5 | 5.7 | 2.8 | In, Out | 0.002 | Zero Drift | 0.57 | Catalog | -40 to 125 | TSSOP¦14 | US$2.020 ¦ 1ku | --- | 0.003
TLV9364 | 四路、40V、10.6MHz 轨至轨输出运算放大器 | 订购和质量 | 通用运算放大器 | 4 | 4.5 | 40 | 10.6 | 25 | In to V-, Out | 1.7 | Cost Optimized, EMI Hardened, Small Size | 2.6 | Catalog | -40 to 125 | SOIC¦14, TSSOP¦14 | US$0.480 ¦ 1ku | --- | 1.25
OPA1655 | SoundPlus™ 超低噪声和失真、Burr-Brown™ 单路音频运算放大器 | 订购和质量 | 音频运算放大器 | 1 | 4.5 | 36 | 53 | 24 | Out | 1 | Burr-Brown™ Audio, Premium Sound | 3.9 | Catalog | -40 to 125 | SOIC¦8, SOT-23¦5 | US$0.750 ¦ 1ku | --- | 0.3
TLV9164 | 四路、16V、11MHz、轨至轨输入/输出、低失调电压、低噪声运算放大器 | 订购和质量 | 通用运算放大器 | 4 | 2.7 | 16 | 11 | 33 | In, Out | 1 | EMI Hardened, MUX Friendly, Small Size | 2.4 | Catalog | -40 to 125 | SOIC¦14, TSSOP¦14 | US$0.552 ¦ 1ku | --- | 0.25
OPA4992 | 四路、40V、10.6MHz、轨至轨输入/输出、低失调电压、低噪声运算放大器 | 订购和质量 | 通用运算放大器 | 4 | 2.7 | 40 | 10.6 | 32 | In, Out | 1 | EMI Hardened, MUX Friendly, Small Size | 2.4 | Catalog | -40 to 125 | SOIC¦14, TSSOP¦14 | US$0.768 ¦ 1ku | --- | 0.25
BUF802 | 宽带宽、2.3nV/√Hz、高输入阻抗 JFET 缓冲器 | 订购和质量 | 高速运算放大器 (GBW ≥ 50MHz) | 1 | 9 | 13 | 3100 | 7000 | No | 800 | Adjustable BW/IQ/IOUT, Integrated Clamps | 34 | Catalog | -40 to 85 | VQFN¦16 | US$1.800 ¦ 1ku | --- | 700
TLV9361 | 单路、40V、10.6MHz 轨至轨输出运算放大器 | 订购和质量 | 通用运算放大器 | 1 | 4.5 | 40 | 10.6 | 25 | In to V-, Out | 1.7 | Cost Optimized, EMI Hardened | 2.6 | Catalog | -40 to 125 | SC70¦5, SOT-23¦5 | US$0.240 ¦ 1ku | --- | 1.25
TLV9161 | 单路、16V、11MHz、轨至轨输入/输出、低失调电压、低噪声运算放大器 | 订购和质量 | 通用运算放大器 | 1 | 2.7 | 16 | 11 | 33 | In, Out | 1 | EMI Hardened, MUX Friendly, Shutdown | 2.48 | Catalog | -40 to 125 | SC70¦5, SOT-23¦5, SOT-23¦6 | US$0.276 ¦ 1ku | --- | 0.25
OPA863 | 单通道低功耗 110MHz 12V 轨到轨输入和输出电压反馈放大器 | 订购和质量 | 高速运算放大器 (GBW ≥ 50MHz) | 1 | 2.7 | 12.6 | 50 | 105 | In, Out | 1.3 | Shutdown, Overload power limit, Output short-circuit protection | 0.7 | Catalog | -40 to 125 | SOT-23¦5, SOT-23¦6 | US$0.577 ¦ 1ku | --- | 0.9
TLV9362 | 双路、40V、10.6MHz 轨至轨输出运算放大器 | 订购和质量 | 通用运算放大器 | 2 | 4.5 | 40 | 10.6 | 25 | In to V-, Out | 1.7 | Cost Optimized, EMI Hardened | 2.6 | Catalog | -40 to 125 | SOIC¦8, SOT-23-THIN¦8, TSSOP¦8, VSSOP¦8 | US$0.336 ¦ 1ku | --- | 1.25
TLV9162 | 双路、16V、11MHz、轨到轨输入和输出低失调电压低噪声运算放大器 | 订购和质量 | 通用运算放大器 | 2 | 2.7 | 16 | 11 | 33 | In, Out | 1 | EMI Hardened, MUX Friendly, Small Size | 2.4 | Catalog | -40 to 125 | SOIC¦8, SOT-23-THIN¦8, TSSOP¦8, VSSOP¦8, WSON¦8, X2QFN¦10 | US$0.386 ¦ 1ku | --- | 0.25
OPA992 | 单路、40V、10.6MHz、轨至轨输入/输出、低失调电压、低噪声运算放大器 | 订购和质量 | 通用运算放大器 | 1 | 2.7 | 40 | 10.6 | 32 | In, Out | 1 | EMI Hardened, MUX Friendly, Shutdown | 2.48 | Catalog | -40 to 125 | SC70¦5, SOT-23¦5, SOT-23¦6 | US$0.384 ¦ 1ku | --- | 0.25
OPA2992 | 双路、40V、10.6MHz、轨到轨输入和输出低失调电压低噪声运算放大器 | 订购和质量 | 通用运算放大器 | 2 | 2.7 | 40 | 10.6 | 32 | In, Out | 1 | EMI Hardened, MUX Friendly, Small Size | 2.4 | Catalog | -40 to 125 | SOIC¦8, SOT-23-THIN¦8, TSSOP¦8, VSSOP¦8, WSON¦8, X2QFN¦10 | US$0.538 ¦ 1ku | --- | 0.25
OPA387 | 超高精度 (2uV)、零漂移 (0.003uV/°C)、低输入偏置电流运算放大器（单路） | 订购和质量 | 精密运算放大器 (Vos<1mV) | 1 | 1.7 | 5.5 | 5.7 | 2.8 | In, Out | 0.002 | Zero Drift | 0.57 | Catalog | -40 to 125 | SOT-23¦5 | US$0.990 ¦ 1ku | --- | 0.003
OPA4189 | 四路、14MHz、支持多路复用器、零漂移、轨到轨输出、精密运算放大器 | 订购和质量 | 精密运算放大器 (Vos<1mV) | 4 | 4.5 | 36 | 14 | 20 | Out | 0.003 | EMI Hardened, High Cload Drive, Zero Drift | 1.3 | Catalog | -40 to 125 | SOIC¦14, TSSOP¦14 | US$2.310 ¦ 1ku | --- | 0.005
TLV9351-Q1 | 支持多路复用器的汽车类单通道 3.5MHz、40V、RRO 运算放大器 | 订购和质量 | 通用运算放大器 | 1 | 4.5 | 40 | 3.5 | 20 | In to V-, Out | 1.8 | Cost Optimized, EMI Hardened, MUX Friendly | 0.65 | Automotive | -40 to 125 | SOT-23¦5 | US$0.248 ¦ 1ku | --- | 1.5
TLV9151-Q1 | 汽车类 16V、单通道 4.5MHz、轨至轨输入/输出、低失调电压、低噪声运算放大器 | 订购和质量 | 通用运算放大器 | 1 | 2.7 | 16 | 4.5 | 21 | In, Out | 0.895 | Cost Optimized, EMI Hardened, High Cload Drive, MUX Friendly | 0.56 | Automotive | -40 to 125 | SOT-23¦5 | US$0.286 ¦ 1ku | --- | 0.3
OPA991-Q1 | 汽车级单路 40V 4.5MHz 低功耗运算放大器 | 订购和质量 | 通用运算放大器 | 1 | 2.7 | 40 | 4.5 | 21 | In, Out | 0.895 | EMI Hardened, High Cload Drive, MUX Friendly | 0.56 | Automotive | -40 to 125 | SOT-23¦5 | US$0.396 ¦ 1ku | --- | 0.3
LMP7704-SP | Radiation-hardness-assured (RHA), precision low-input-bias wide-supply-range amplifier with RRIO | 订购和质量 | 精密运算放大器 (Vos<1mV) | 4 | 2.7 | 12 | 2.5 | 1 | In, Out | 0.26 | --- | 0.8 | Space | -55 to 125 | CFP¦14 | US$900.000 ¦ 1ku | --- | 1
OPA3S328 | 带集成增益开关的高速 (40MHz)、高精度 (60µV)、低噪声运算放大器 | 订购和质量 | 精密运算放大器 (Vos<1mV) | 2 | 2.2 | 5.5 | 40 | 30 | In, Out | 0.06 | Shutdown, Small Size, Zero Crossover | 3.8 | Catalog | -40 to 125 | VQFN¦20 | US$3.380 ¦ 1ku | --- | 0.15
OPA397 | 单路、低失调电压 (0.06mV)、低噪声、低偏置电流、成本优化型、RRIO、e-trim™ 运算放大器 | 订购和质量 | 精密运算放大器 (Vos<1mV) | 1 | 1.7 | 5.5 | 13 | 4.5 | In, Out | 0.06 | e-Trim™ | 1.22 | Catalog | -40 to 125 | SOT-23¦5 | US$0.650 ¦ 1ku | --- | 0.16
OPA392 | 单路、低失调电压 (0.01mV)、低噪声 (6nV/rtHz)、飞安级偏置电流、RRIO、e-trim™ 运算放大器 | 订购和质量 | 精密运算放大器 (Vos<1mV) | 1 | 1.7 | 5.5 | 13 | 4.5 | In, Out | 0.01 | e-Trim™ | 1.22 | Catalog | -40 to 125 | SOT-23¦5 | US$0.830 ¦ 1ku | --- | 0.16
TL081H | 工作温度范围为 -40°C 至 125°C 且输入接近 V+ 的单路、40V、5.25MHz、4mV 失调电压、20V/µs 运算放大器 | 订购和质量 | 通用运算放大器 | 1 | 4.5 | 40 | 5.25 | 20 | In to V+ | 4 | Cost Optimized, EMI Hardened, Standard Amps | 0.9375 | Catalog | -40 to 125 | SC70¦5, SOIC¦8, SOT-23¦5 | US$0.048 ¦ 1ku | --- | 2
OPA396 | 微功耗、高精度、高速度功率比、成本优化型 RRIO 单路运算放大器 | 订购和质量 | 精密运算放大器 (Vos<1mV) | 1 | 1.7 | 5.5 | 1 | 1 | In, Out | 0.1 | e-Trim™ | 0.0235 | Catalog | -40 to 125 | SC70¦5 | US$0.440 ¦ 1ku | --- | 1
TL071H | 工作温度范围为 -40°C 至 125°C、输入接近 V+ 的单路、40V、5MHz、4mV 失调电压、20V/µs 运算放大器 | 订购和质量 | 通用运算放大器 | 1 | 4.5 | 40 | 5.25 | 20 | In to V+ | 4 | Cost Optimized, EMI Hardened, Standard Amps | 0.9375 | Catalog | -40 to 125 | SC70¦5, SOIC¦8, SOT-23¦5 | US$0.048 ¦ 1ku | --- | 2
OPA4863 | 四路低功耗 110MHz RRIO 电压反馈放大器 | 订购和质量 | 高速运算放大器 (GBW ≥ 50MHz) | 4 | 2.7 | 12.6 | 50 | 105 | In, Out | 1.3 | Shutdown, Overload power limit, Output short-circuit protection | 0.7 | Catalog | -40 to 125 | TSSOP¦14 | US$1.300 ¦ 1ku | --- | 1
TL082H | 工作温度范围为 -40°C 至 125°C 且输入接近 V+ 的双路、40V、5.25MHz、4mV 失调电压、20V/µs 运算放大器 | 订购和质量 | 通用运算放大器 | 2 | 4.5 | 40 | 5.25 | 20 | In to V+ | 4 | Cost Optimized, EMI Hardened, Standard Amps | 0.9375 | Catalog | -40 to 125 | SOIC¦8, SOT-23-THIN¦8, TSSOP¦8 | US$0.061 ¦ 1ku | --- | 2
TL072H | 工作温度范围为 -40°C 至 125°C 且输入接近 V+ 的双路、40V、5MHz、4mV 失调电压、20V/µs 运算放大器 | 订购和质量 | 通用运算放大器 | 2 | 4.5 | 40 | 5.25 | 20 | In to V+ | 4 | Cost Optimized, EMI Hardened, Standard Amps | 0.9375 | Catalog | -40 to 125 | SOIC¦8, SOT-23-THIN¦8, TSSOP¦8 | US$0.061 ¦ 1ku | --- | 2
OPA2205 | 具有低输入偏置电流和低噪声的精密、轨至轨、双极运算放大器 | 订购和质量 | 精密运算放大器 (Vos<1mV) | 2 | 4.5 | 36 | 3.6 | 4 | Out | 0.015 | EMI Hardened, Super Beta, e-Trim™ | 0.22 | Catalog | -40 to 125 | VSSOP¦8 | US$1.500 ¦ 1ku | --- | 0.04
TLV9354-Q1 | 汽车级、四路、40V、3.5MHz、低功耗运算放大器 | 订购和质量 | 通用运算放大器 | 4 | 4.5 | 40 | 3.5 | 20 | In to V-, Out | 1.8 | Cost Optimized, EMI Hardened, MUX Friendly, Small Size | 0.65 | Automotive | -40 to 125 | SOIC¦14, SOT-23-THIN¦14, TSSOP¦14 | US$0.458 ¦ 1ku | --- | 1.5
TLV9154-Q1 | 汽车级、四路、16V、4.5MHz、低功耗运算放大器 | 订购和质量 | 通用运算放大器 | 4 | 2.7 | 16 | 4.5 | 21 | In, Out | 0.895 | Cost Optimized, EMI Hardened, High Cload Drive, MUX Friendly, Small Size | 0.56 | Automotive | -40 to 125 | SOIC¦14, SOT-23-THIN¦14, TSSOP¦14 | US$0.528 ¦ 1ku | --- | 0.3
OPA4991-Q1 | 汽车类四路 40V 4.5MHz 低功耗运算放大器 | 订购和质量 | 通用运算放大器 | 4 | 2.7 | 40 | 4.5 | 21 | In, Out | 0.895 | EMI Hardened, High Cload Drive, MUX Friendly, Small Size | 0.56 | Automotive | -40 to 125 | SOIC¦14, SOT-23-THIN¦14, TSSOP¦14 | US$0.732 ¦ 1ku | --- | 0.3
OPA2607-Q1 | 汽车类双通道 50MHz 解补偿轨至轨输出 CMOS 运算放大器 | 订购和质量 | 高速运算放大器 (GBW ≥ 50MHz) | 2 | 2.2 | 5.5 | 50 | 24 | In to V-, Out | 0.6 | Decompensated | 0.9 | Automotive | -40 to 125 | VSSOP¦8 | US$0.578 ¦ 1ku | --- | 0.3
OPA607-Q1 | 汽车类 50MHz、低功耗、6V/V 稳定增益、轨至轨输出 CMOS 运算放大器 | 订购和质量 | 高速运算放大器 (GBW ≥ 50MHz) | 1 | 2.2 | 5.5 | 50 | 24 | In to V-, Out | 0.6 | Shutdown, Decompensated | 0.9 | Automotive | -40 to 125 | SOT-23¦5 | US$0.413 ¦ 1ku | --- | 0.3
OPA210 | 2.2nV/√Hz 低功耗 36V 运算放大器 | 订购和质量 | 精密运算放大器 (Vos<1mV) | 1 | 4.5 | 36 | 18 | 6.4 | Out | 0.035 | Super Beta | 2.2 | Catalog | -40 to 125 | SOIC¦8, SOT-23¦5, VSSOP¦8 | US$1.155 ¦ 1ku | --- | 0.1
OPA858-Q1 | 具有 FET 输入的汽车类 5.5GHz 增益带宽、解补偿跨阻放大器 | 订购和质量 | 高速运算放大器 (GBW ≥ 50MHz) | 1 | 3.3 | 5.25 | 5500 | 2000 | No | 2.5 | Shutdown, Decompensated | 20.5 | Automotive | -40 to 125 | WSON¦8 | US$2.726 ¦ 1ku | Functional Safety-Capable | 1.5
OPA855-Q1 | 具有双极输入的汽车类 8GHz 增益带宽、解补偿跨阻抗放大器 | 订购和质量 | 高速运算放大器 (GBW ≥ 50MHz) | 1 | 3.3 | 5.25 | 8000 | 2750 | No | 2.5 | Shutdown, Decompensated | 19.5 | Automotive | -40 to 125 | WSON¦8 | US$2.849 ¦ 1ku | --- | 1.25
OPA859-Q1 | 汽车类 1.8GHz 单位增益带宽、3.3nV/√Hz FET 输入放大器 | 订购和质量 | 高速运算放大器 (GBW ≥ 50MHz) | 1 | 3.3 | 5.25 | 900 | 1150 | No | 5 | Shutdown | 20.5 | Automotive | -40 to 125 | WSON¦8 | US$2.066 ¦ 1ku | --- | -2
OPA2206 | 具有 e-trim™ 和超 β 输入晶体管的 OVP ±40V、低功耗、低噪声精密放大器 | 订购和质量 | 精密运算放大器 (Vos<1mV) | 2 | 4.5 | 36 | 3.6 | 4 | Out | 0.015 | EMI Hardened, Overvoltage Protection, Super Beta, e-Trim™ | 0.22 | Catalog | -40 to 125 | VSSOP¦8 | US$1.600 ¦ 1ku | --- | 0.04
OPA2863 | 双路低功耗 110MHz 12V 轨至轨输入和输出 (RRIO) 电压反馈放大器 | 订购和质量 | 高速运算放大器 (GBW ≥ 50MHz) | 2 | 2.7 | 12.6 | 50 | 105 | In, Out | 1.3 | Shutdown, Overload power limit, Output short-circuit protection | 0.7 | Catalog | -40 to 125 | QFN¦10, SOIC¦8, VSSOP¦8 | US$0.890 ¦ 1ku | --- | 1
TLV9061-Q1 | 适用于成本优化型应用的汽车级、单路、5.5V、10MHz、RRIO 运算放大器 | 订购和质量 | 通用运算放大器 | 1 | 1.8 | 5.5 | 10 | 6.5 | In, Out | 1.5 | Cost Optimized, EMI Hardened, Shutdown, Small Size | 0.538 | Automotive | -40 to 125 | SOT-23¦6 | US$0.164 ¦ 1ku | --- | 0.3
TLV9352-Q1 | 汽车级、双路、40V、3.5MHz、低功耗运算放大器 | 订购和质量 | 通用运算放大器 | 2 | 4.5 | 40 | 3.5 | 20 | In to V-, Out | 1.8 | Cost Optimized, EMI Hardened, MUX Friendly | 0.65 | Automotive | -40 to 125 | SOIC¦8, VSSOP¦8 | US$0.332 ¦ 1ku | --- | 1.5
TLV9152-Q1 | 汽车级双路 16V 4.5MHz 低功耗运算放大器 | 订购和质量 | 通用运算放大器 | 2 | 2.7 | 16 | 4.5 | 21 | In, Out | 0.895 | Cost Optimized, EMI Hardened, High Cload Drive, MUX Friendly | 0.56 | Automotive | -40 to 125 | SOIC¦8, VSSOP¦8 | US$0.382 ¦ 1ku | --- | 0.3
OPA2991-Q1 | 汽车级、双路、40V、4.5MHz、低功耗运算放大器 | 订购和质量 | 通用运算放大器 | 2 | 2.7 | 40 | 4.5 | 21 | In, Out | 0.895 | EMI Hardened, High Cload Drive, MUX Friendly | 0.56 | Automotive | -40 to 125 | SOIC¦8, VSSOP¦8 | US$0.531 ¦ 1ku | --- | 0.3
TLV9041 | Single, 5.5-V, 350-kHz, Ultra-low 1.2-V, low quiescent current (10-μA) op amp | 订购和质量 | 通用运算放大器 | 1 | 1.2 | 5.5 | 0.35 | 0.2 | In, Out | 2.25 | Cost Optimized, EMI Hardened, Low Power, Shutdown, Small Size | 0.01 | Catalog | -40 to 125 | SC70¦5, SOT-23¦5, SOT-23¦6, X2SON¦5 | US$0.129 ¦ 1ku | --- | 0.8
OPA391 | 微功耗、高精度、高速度功率比、低偏置电流 RRIO 单路运算放大器 | 订购和质量 | 精密运算放大器 (Vos<1mV) | 1 | 1.7 | 5.5 | 1 | 1 | In, Out | 0.045 | e-Trim™ | 0.024 | Catalog | -40 to 125 | SC70¦5 | US$0.767 ¦ 1ku | --- | 1
OPA4197-Q1 | 汽车类、四通道、高精度、36V、10MHz 轨至轨输入/输出运算放大器 | 订购和质量 | 精密运算放大器 (Vos<1mV) | 4 | 4.5 | 36 | 10 | 20 | In, Out | 0.1 | EMI Hardened, High Cload Drive, MUX Friendly, e-Trim™ | 1 | Automotive | -40 to 125 | TSSOP¦14 | US$1.473 ¦ 1ku | Functional Safety-Capable | 0.5
OPA2387 | 超高精度、零温漂、低输入偏置电流运算放大器 | 订购和质量 | 精密运算放大器 (Vos<1mV) | 2 | 1.7 | 5.5 | 5.7 | 2.8 | In, Out | 0.002 | Zero Drift | 0.57 | Catalog | -40 to 125 | VSSOP¦8, WSON¦8 | US$1.470 ¦ 1ku | --- | 0.003
TLV9044 | 四路、5.5V、350kHz、超低 1.2V、低静态电流 (10μA) 运算放大器 | 订购和质量 | 通用运算放大器 | 4 | 1.2 | 5.5 | 0.35 | 0.2 | In, Out | 2.25 | Cost Optimized, EMI Hardened, Low Power, Shutdown, Small Size | 0.01 | Catalog | -40 to 125 | SOIC¦14, SOT-23-THIN¦14, TSSOP¦14 | US$0.258 ¦ 1ku | --- | 0.8
TLV9354 | 四路、40V、3.5MHz、低功耗运算放大器 | 订购和质量 | 通用运算放大器 | 4 | 4.5 | 40 | 3.5 | 20 | In to V-, Out | 1.8 | Cost Optimized, EMI Hardened, MUX Friendly, Small Size | 0.65 | Catalog | -40 to 125 | SOIC¦14, SOT-23-THIN¦14, TSSOP¦14 | US$0.420 ¦ 1ku | --- | 1.5
TLV9154 | 四路、16V、4.5MHz、低功耗运算放大器 | 订购和质量 | 通用运算放大器 | 4 | 2.7 | 16 | 4.5 | 21 | In, Out | 0.83 | Cost Optimized, EMI Hardened, High Cload Drive, MUX Friendly, Shutdown, Small Size | 0.56 | Catalog | -40 to 125 | QFN¦14, SOIC¦14, SOT-23-THIN¦14, TSSOP¦14 | US$0.484 ¦ 1ku | --- | 0.3
ALM2403-Q1 | 适用于旋转变压器应用且具有低失真的汽车类双通道高电压功率运算放大器 | 订购和质量 | 功率运算放大器 | 2 | 5 | 24 | 21 | 50 | In, Out | 25 | Adj Current Limit, EMI Hardened, High Cload Drive, Shutdown | 3.6 | Automotive | -40 to 125 | HTSSOP¦14 | US$1.673 ¦ 1ku | Functional Safety-Capable | 15
TL084H | 工作温度范围为 -40°C 至 125°C 且输入接近 V+ 的四路、40V、5.25MHz、4mV 失调电压、20V/µs 运算放大器 | 订购和质量 | 通用运算放大器 | 4 | 4.5 | 40 | 5.25 | 20 | In to V+ | 4 | Cost Optimized, EMI Hardened, Small Size, Standard Amps | 0.9375 | Catalog | -40 to 125 | SOIC¦14, SOT-23-THIN¦14, TSSOP¦14 | US$0.070 ¦ 1ku | --- | 2
OPA2145 | 双路、5.5MHz、高压摆率、低噪声、低功耗、RRO 精密 JFET 运算放大器 | 订购和质量 | 精密运算放大器 (Vos<1mV) | 2 | 4.5 | 36 | 5.5 | 20 | Out | 0.15 | --- | 0.445 | Catalog | -40 to 125 | SOIC¦8, VSSOP¦8 | US$1.365 ¦ 1ku | --- | 0.4
OPA455 | 150V、高带宽 6.5MHz、高压摆率 32V/µs 单位增益稳定运算放大器 | 订购和质量 | 功率运算放大器 | 1 | 12 | 150 | 6.5 | 32 | No | 3.4 | Shutdown | 3.2 | Catalog | -40 to 85 | SO PowerPAD¦8 | US$3.255 ¦ 1ku | --- | 4
TL074H | 工作温度范围为 -40°C 至 125°C 且输入接近 V+ 的四路、40V、5MHz、4mV 失调电压、20V/µs 运算放大器 | 订购和质量 | 通用运算放大器 | 4 | 4.5 | 40 | 5.25 | 20 | In to V+ | 4 | Cost Optimized, EMI Hardened, Small Size, Standard Amps | 0.9375 | Catalog | -40 to 125 | SOIC¦14, SOT-23-THIN¦14, TSSOP¦14 | US$0.070 ¦ 1ku | --- | 2
OPA2607 | 双通道、低功耗、精密、50MHz 解补偿 CMOS 运算放大器 | 订购和质量 | 高速运算放大器 (GBW ≥ 50MHz) | 2 | 2.2 | 5.5 | 50 | 24 | In to V-, Out | 0.6 | Shutdown, Decompensated | 0.9 | Catalog | -40 to 125 | SOIC¦8, VSSOP¦8, X2QFN¦10 | US$0.490 ¦ 1ku | --- | 0.3
TLV9042 | 双路、5.5V、350kHz、超低 1.2V、低静态电流 (10μA) 运算放大器 | 订购和质量 | 通用运算放大器 | 2 | 1.2 | 5.5 | 0.35 | 0.2 | In, Out | 2.25 | Cost Optimized, EMI Hardened, Low Power, Shutdown, Small Size | 0.01 | Catalog | -40 to 125 | SOIC¦8, SOT-23-THIN¦8, TSSOP¦8, VSSOP¦8, WSON¦8, X2QFN¦10 | US$0.181 ¦ 1ku | --- | 0.8
OPA856 | 具有 1.1GHz 单位增益带宽、0.9nV/√Hz 噪声的双极输入放大器 | 订购和质量 | 高速运算放大器 (GBW ≥ 50MHz) | 1 | 3.3 | 5.25 | 1080 | 350 | No | 1.5 | Shutdown | 15.5 | Catalog | -40 to 125 | WSON¦8 | US$2.000 ¦ 1ku | --- | 0.7
TLV9351 | 单路、40V、3.5MHz、低功耗运算放大器 | 订购和质量 | 通用运算放大器 | 1 | 4.5 | 40 | 3.5 | 20 | In to V-, Out | 1.8 | Cost Optimized, EMI Hardened, MUX Friendly, Small Size | 0.65 | Catalog | -40 to 125 | SC70¦5, SOT-23¦5 | US$0.210 ¦ 1ku | --- | 1.5
TLV9151 | 单路、16V、4.5MHz、低功耗运算放大器 | 订购和质量 | 通用运算放大器 | 1 | 2.7 | 16 | 4.5 | 21 | In, Out | 0.75 | Cost Optimized, EMI Hardened, High Cload Drive, MUX Friendly, Shutdown, Small Size | 0.56 | Catalog | -40 to 125 | SC70¦5, SOT-23¦5, SOT-23¦6 | US$0.242 ¦ 1ku | --- | 0.3
OPA388-Q1 | 符合汽车标准的宽带宽、零温漂、零交叉、精密放大器 | 订购和质量 | 精密运算放大器 (Vos<1mV) | 1 | 2.5 | 5.5 | 10 | 5 | In, Out | 0.005 | EMI Hardened, High Cload Drive, Zero Crossover, Zero Drift | 1.7 | Automotive | -40 to 125 | SOT-23¦5 | US$1.119 ¦ 1ku | Functional Safety-Capable | 0.005
LM2904LV-Q1 | 汽车级、双路、5.5V、1MHz、3mV 失调电压运算放大器 | 订购和质量 | 通用运算放大器 | 2 | 2.5 | 5.5 | 1 | 1.5 | In to V- | 3 | Cost Optimized, EMI Hardened, Standard Amps | 0.09 | Automotive | -40 to 125 | SOIC¦8, VSSOP¦8 | US$0.069 ¦ 1ku | --- | 4
LM2902LV-Q1 | 汽车级、四路、5.5V、1MHz、3mV 失调电压运算放大器 | 订购和质量 | 通用运算放大器 | 4 | 2.7 | 5.5 | 1 | 1.5 | In to V- | 3 | Cost Optimized, EMI Hardened, Small Size | 0.09 | Automotive | -40 to 125 | SOIC¦14, SOT-23-THIN¦14, TSSOP¦14 | US$0.081 ¦ 1ku | --- | 4
OPA1679-Q1 | 汽车类四通道、低噪声 4.5nV/rtHz、低失真 120dB 音频运算放大器 | 订购和质量 | 音频运算放大器 | 4 | 4.5 | 36 | 16 | 9 | Out | 2 | Small Size | 2 | Automotive | -40 to 125 | WQFN¦16 | US$0.545 ¦ 1ku | --- | 2
LMV324A-Q1 | 汽车级四路、5.5V、1MHz、4mV 失调电压、RRO 运算放大器 | 订购和质量 | 通用运算放大器 | 4 | 2.5 | 5.5 | 1 | 1.7 | In to V-, Out | 4 | Cost Optimized, EMI Hardened, Small Size, Standard Amps | 0.08 | Automotive | -40 to 125 | SOIC¦14, SOT-23-THIN¦14, TSSOP¦14 | US$0.293 ¦ 1ku | --- | 1
OPA4991 | 四路、40V、4.5MHz、低功耗运算放大器 | 订购和质量 | 通用运算放大器 | 4 | 2.7 | 40 | 4.5 | 21 | In, Out | 0.83 | EMI Hardened, High Cload Drive, MUX Friendly, Shutdown, Small Size | 0.56 | Catalog | -40 to 125 | QFN¦14, SOIC¦14, SOT-23-THIN¦14, TSSOP¦14 | US$0.672 ¦ 1ku | --- | 0.3
LMV358A-Q1 | 汽车级、双路、5.5V、1MHz、4mV 失调电压、RRO 运算放大器 | 订购和质量 | 通用运算放大器 | 2 | 2.5 | 5.5 | 1 | 1.7 | In to V-, Out | 4 | Cost Optimized, EMI Hardened, Standard Amps | 0.08 | Automotive | -40 to 125 | SOIC¦8, VSSOP¦8 | US$0.140 ¦ 1ku | --- | 1
TLV9002-Q1 | 适用于成本优化型应用的汽车级、双路、5.5V、1MHz、RRIO 运算放大器 | 订购和质量 | 通用运算放大器 | 2 | 1.8 | 5.5 | 1 | 2 | In, Out | 1.5 | Cost Optimized, EMI Hardened | 0.06 | Automotive | -40 to 125 | SOIC¦8, VSSOP¦8 | US$0.126 ¦ 1ku | Functional Safety-Capable | 0.6
TLV9062-Q1 | 汽车级、双路、5.5V、10MHz 运算放大器 | 订购和质量 | 通用运算放大器 | 2 | 1.8 | 5.5 | 10 | 6.5 | In, Out | 1.6 | Cost Optimized, EMI Hardened, Shutdown, Small Size | 0.538 | Automotive | -40 to 125 | SOIC¦8, VSSOP¦8 | US$0.202 ¦ 1ku | Functional Safety-Capable | 0.53
TSV912A-Q1 | 汽车级、双路、5.5V、8MHz、RRIO 运算放大器 | 订购和质量 | 通用运算放大器 | 2 | 2.5 | 5.5 | 8 | 6.5 | In, Out | 1.5 | Cost Optimized, EMI Hardened | 0.75 | Automotive | -40 to 125 | SOIC¦8, VSSOP¦8 | US$0.290 ¦ 1ku | --- | 0.53
OPA991 | 单路、40V、4.5MHz、低功耗运算放大器 | 订购和质量 | 通用运算放大器 | 1 | 2.7 | 40 | 4.5 | 21 | In, Out | 0.75 | EMI Hardened, High Cload Drive, MUX Friendly, Shutdown, Small Size | 0.56 | Catalog | -40 to 125 | SC70¦5, SOT-23¦5, SOT-23¦6 | US$0.336 ¦ 1ku | --- | 0.3
TLV9004-Q1 | 适用于成本优化型应用的汽车级、四路、5.5V、1MHz、RRIO 运算放大器 | 订购和质量 | 通用运算放大器 | 4 | 1.8 | 5.5 | 1 | 2 | In, Out | 1.6 | Cost Optimized, EMI Hardened, Small Size | 0.06 | Automotive | -40 to 125 | SOIC¦14, SOT-23-THIN¦14, TSSOP¦14 | US$0.174 ¦ 1ku | Functional Safety-Capable | 0.6
TSV914A-Q1 | 汽车级、四路、5.5V、8MHz、RRIO 运算放大器 | 订购和质量 | 通用运算放大器 | 4 | 2.5 | 5.5 | 8 | 6.5 | In, Out | 1.5 | Cost Optimized, EMI Hardened | 0.6 | Automotive | -40 to 125 | SOIC¦14, TSSOP¦14 | US$0.431 ¦ 1ku | --- | 0.53
TLV197-Q1 | 汽车类、单通道、高电压、精密 RRIO 运算放大器 | 订购和质量 | 精密运算放大器 (Vos<1mV) | 1 | 4.5 | 36 | 10 | 20 | In, Out | 0.5 | Cost Optimized, EMI Hardened, MUX Friendly, e-Trim™ | 1 | Automotive | -40 to 125 | VSSOP¦8 | US$0.468 ¦ 1ku | Functional Safety-Capable | 1
TLV2197-Q1 | 汽车类、双通道、高电压、精密 RRIO 运算放大器 | 订购和质量 | 精密运算放大器 (Vos<1mV) | 2 | 4.5 | 36 | 10 | 20 | In, Out | 0.5 | Cost Optimized, EMI Hardened, MUX Friendly, e-Trim™ | 1 | Automotive | -40 to 125 | VSSOP¦8 | US$0.701 ¦ 1ku | Functional Safety-Capable | 1
OPA2182 | 高精度 36V、5MHz、双路、低噪声、零漂移、多路复用器友好型放大器 | 订购和质量 | 精密运算放大器 (Vos<1mV) | 2 | 4.5 | 36 | 5 | 10 | Out | 0.004 | EMI Hardened, MUX Friendly, Zero Drift | 0.85 | Catalog | -40 to 125 | SOIC¦8, VSSOP¦8 | US$1.340 ¦ 1ku | --- | 0.003
THP210 | 高精密（40μV、0.1μV/C）、高压 (36V)、低噪声 (3.7nV/√Hz) 全差分放大器 | 订购和质量 | 精密运算放大器 (Vos<1mV) | 1 | 3 | 36 | 9.2 | 15 | No | 0.04 | Super Beta | 0.95 | Catalog | -40 to 125 | SOIC¦8, VSSOP¦8 | US$1.355 ¦ 1ku | --- | 0.1
OPA1637 | 高保真、高电压 (36V)、低噪声 (3.7nV/rtHz) Burr-Brown™ 音频全差分放大器 | 订购和质量 | 音频运算放大器 | 1 | 3 | 36 | 9.2 | 15 | No | 0.2 | Burr-Brown™ Audio, Premium Sound | 0.95 | Catalog | -40 to 125 | VSSOP¦8 | US$1.100 ¦ 1ku | --- | 0.1
OPA607 | 适用于成本敏感型系统的低功耗、精密、50MHz 解补偿 CMOS 运算放大器 | 订购和质量 | 高速运算放大器 (GBW ≥ 50MHz) | 1 | 2.2 | 5.5 | 50 | 24 | In to V-, Out | 0.6 | Shutdown, Decompensated | 0.9 | Catalog | -40 to 125 | SC70¦6, SOT-23¦5 | US$0.350 ¦ 1ku | --- | 0.3
TLV4197-Q1 | 汽车类、四通道、高电压、低失调电压、轨至轨输入/输出运算放大器 | 订购和质量 | 精密运算放大器 (Vos<1mV) | 4 | 4.5 | 36 | 10 | 20 | In, Out | 0.5 | Cost Optimized, EMI Hardened, MUX Friendly, e-Trim™ | 1 | Automotive | -40 to 125 | TSSOP¦14 | US$0.998 ¦ 1ku | Functional Safety-Capable | 1
TLV9064-Q1 | 适用于成本优化型应用的汽车级、四路、5.5V、10MHz、RRIO 运算放大器 | 订购和质量 | 通用运算放大器 | 4 | 1.8 | 5.5 | 10 | 6.5 | In, Out | 1.6 | Cost Optimized, EMI Hardened | 0.538 | Automotive | -40 to 125 | SOIC¦14, TSSOP¦14 | US$0.279 ¦ 1ku | Functional Safety-Capable | 0.53
TLV9352 | 双路、40V、3.5MHz、低功耗运算放大器 | 订购和质量 | 通用运算放大器 | 2 | 4.5 | 40 | 3.5 | 20 | In to V-, Out | 1.8 | Cost Optimized, EMI Hardened, MUX Friendly | 0.65 | Catalog | -40 to 125 | SOIC¦8, SOT-23-THIN¦8, TSSOP¦8, VSSOP¦8 | US$0.294 ¦ 1ku | --- | 1.5
TLV9152 | 双路、16V、4.5MHz、低功耗运算放大器 | 订购和质量 | 通用运算放大器 | 2 | 2.7 | 16 | 4.5 | 21 | In, Out | 0.75 | Cost Optimized, EMI Hardened, High Cload Drive, MUX Friendly, Shutdown, Small Size | 0.56 | Catalog | -40 to 125 | SOIC¦8, SOT-23-THIN¦8, TSSOP¦8, VSSOP¦8, WSON¦8, X2QFN¦10 | US$0.339 ¦ 1ku | --- | 0.3
TLV9301 | 单路、40V、1MHz、低功耗运算放大器 | 订购和质量 | 通用运算放大器 | 1 | 4.5 | 40 | 1 | 3 | In to V-, Out | 2.5 | Cost Optimized, EMI Hardened, MUX Friendly | 0.15 | Catalog | -40 to 125 | SC70¦5, SOT-23¦5 | US$0.150 ¦ 1ku | --- | 2
TLV9101 | 单路、16V、1.1MHz、低功耗运算放大器 | 订购和质量 | 通用运算放大器 | 1 | 2.7 | 16 | 1.1 | 4.5 | In, Out | 1.5 | Cost Optimized, EMI Hardened, High Cload Drive, MUX Friendly, Shutdown | 0.12 | Catalog | -40 to 125 | SC70¦5, SOT-23¦5, SOT-23¦6 | US$0.173 ¦ 1ku | --- | 0.6
OPA818 | 2.7GHz、13V、解补偿 7V/V FET 输入运算放大器 | 订购和质量 | 高速运算放大器 (GBW ≥ 50MHz) | 1 | 6 | 13 | 2700 | 1400 | No | 1.25 | Decompensated | 27.7 | Catalog | -40 to 125 | SON¦8 | US$3.255 ¦ 1ku | --- | 3
TLV9304 | 四路、40V、1MHz、低功耗运算放大器 | 订购和质量 | 通用运算放大器 | 4 | 4.5 | 40 | 1 | 3 | In to V-, Out | 2.5 | Cost Optimized, EMI Hardened, MUX Friendly | 0.15 | Catalog | -40 to 125 | SOIC¦14, TSSOP¦14 | US$0.300 ¦ 1ku | --- | 2
TLV9104 | 四路、16V、1.1MHz、低功耗运算放大器 | 订购和质量 | 通用运算放大器 | 4 | 2.7 | 16 | 1.1 | 4.5 | In, Out | 1.5 | Cost Optimized, EMI Hardened, High Cload Drive, MUX Friendly, Small Size | 0.12 | Catalog | -40 to 125 | QFN¦14, SOIC¦14, TSSOP¦14, WQFN¦16 | US$0.346 ¦ 1ku | --- | 0.6
TLV2401-Q1 | 汽车级、单路、16V、5.5kHz 运算放大器 | 订购和质量 | 通用运算放大器 | 1 | 2.5 | 16 | 0.0055 | 0.0025 | In, Out | 1.9 | Low Power | 0.00088 | Automotive | -40 to 125 | SOT-23¦5 | US$0.893 ¦ 1ku | --- | 3
OPA2375 | 双路、5.5V、10MHz、低噪声 (4.6nV/√Hz)、RRO 运算放大器 | 订购和质量 | 通用运算放大器 | 2 | 1.8 | 5.5 | 10 | 4.6 | In to V-, Out | 0.7 | EMI Hardened | 0.99 | Catalog | -40 to 125 | SOIC¦8, SOT-23-THIN¦8, TSSOP¦8, VSSOP¦8, WSON¦8, X2QFN¦10 | US$0.515 ¦ 1ku | --- | 0.16
OPA990 | 单路、40V、1.1MHz、低功耗运算放大器 | 订购和质量 | 通用运算放大器 | 1 | 2.7 | 40 | 1.1 | 4.5 | In, Out | 1.5 | EMI Hardened, High Cload Drive, MUX Friendly, Shutdown | 0.12 | Catalog | -40 to 125 | SC70¦5, SOT-23¦5, SOT-23¦6 | US$0.240 ¦ 1ku | --- | 0.6
TLV6742 | 双路、5.5V、10MHz、低噪声 (4.6nV/√Hz) 运算放大器 | 订购和质量 | 通用运算放大器 | 2 | 1.7 | 5.5 | 10 | 4.5 | Out | 1 | Cost Optimized, EMI Hardened | 0.99 | Catalog | -40 to 125 | SOIC¦8, SOT-23-THIN¦8, TSSOP¦8, VSSOP¦8, WSON¦8, X2QFN¦10 | US$0.330 ¦ 1ku | --- | 0.2
OPA2991 | 双路、40V、4.5MHz、低功耗运算放大器 | 订购和质量 | 通用运算放大器 | 2 | 2.7 | 40 | 4.5 | 21 | In, Out | 0.75 | EMI Hardened, High Cload Drive, MUX Friendly, Shutdown, Small Size | 0.56 | Catalog | -40 to 125 | SOIC¦8, SOT-23-THIN¦8, TSSOP¦8, VSSOP¦8, WSON¦8, X2QFN¦10 | US$0.470 ¦ 1ku | --- | 0.3
OPA4990 | 四路、40V、1.1MHz、低功耗运算放大器 | 订购和质量 | 通用运算放大器 | 4 | 2.7 | 40 | 1.1 | 4.5 | In, Out | 1.5 | EMI Hardened, High Cload Drive, MUX Friendly, Small Size | 0.12 | Catalog | -40 to 125 | QFN¦14, SOIC¦14, TSSOP¦14, WQFN¦16 | US$0.480 ¦ 1ku | --- | 0.6
OPA4202 | 高容性驱动 (25nF)、精密 (200uV)、低噪声 (9nV/rtHz)、超 β 四路运算放大器 | 订购和质量 | 精密运算放大器 (Vos<1mV) | 4 | 4.5 | 36 | 1 | 0.35 | No | 0.2 | Cost Optimized, High Cload Drive, Super Beta | 0.58 | Catalog | -40 to 125 | SOIC¦14, TSSOP¦14 | US$0.832 ¦ 1ku | --- | 0.5
LM2904B-Q1 | 运行温度范围为 -40°C 至 125°C 的汽车级双路 36V 1.2MHz 运算放大器 | 订购和质量 | 通用运算放大器 | 2 | 3 | 36 | 1.2 | 0.5 | In to V- | 3 | Cost Optimized, EMI Hardened, Standard Amps | 0.3 | Automotive | -40 to 125 | SOIC¦8, TSSOP¦8, VSSOP¦8 | US$0.105 ¦ 1ku | Functional Safety-Capable | 3.5
OPA2202 | 高容性驱动 (25nF)、精密 (200uV)、低噪声 (9nV/rtHz)、超 β 双路运算放大器 | 订购和质量 | 精密运算放大器 (Vos<1mV) | 2 | 4.5 | 36 | 1 | 0.35 | No | 0.2 | Cost Optimized, High Cload Drive, Super Beta | 0.58 | Catalog | -40 to 120, -40 to 150 | SOIC¦8, VSSOP¦8 | US$0.554 ¦ 1ku | --- | 0.5
OPA462 | 180V、高带宽 (6.5MHz)、高压摆率 (25V/µs)、单位增益稳定运算放大器 | 订购和质量 | 功率运算放大器, 精密运算放大器 (Vos<1mV) | 1 | 12 | 180 | 6.5 | 32 | No | 3.4 | Shutdown | 3.2 | Catalog | -40 to 85 | SO PowerPAD¦8 | US$9.055 ¦ 1ku | --- | 4
OPA810 | 单通道、高性能、27V、140MHz、RRIO FET 输入运算放大器 | 订购和质量 | 高速运算放大器 (GBW ≥ 50MHz) | 1 | 4.75 | 27 | 70 | 200 | In, Out | 0.5 | C-Load Drive | 3.7 | Catalog | -40 to 125 | SC70¦5, SOIC¦8, SOT-23¦5 | US$1.118 ¦ 1ku | --- | 2.5
LM358BA | 单路、36V、1.2MHz、2mV 失调电压运算放大器 | 订购和质量 | 通用运算放大器 | 2 | 3 | 36 | 1.2 | 0.5 | In to V- | 2 | Cost Optimized, EMI Hardened, Standard Amps | 0.3 | Catalog | -40 to 85 | SOIC¦8, SOT-23-THIN¦8, TSSOP¦8, VSSOP¦8 | US$0.037 ¦ 1ku | --- | 3.5
LM2904B | 工作温度范围为 -40°C 至 125°C 的双路、36V、1.2MHz 运算放大器 | 订购和质量 | 通用运算放大器 | 2 | 3 | 36 | 1.2 | 0.5 | In to V- | 3 | Cost Optimized, EMI Hardened, Standard Amps | 0.3 | Catalog | -40 to 125 | SOIC¦8, SOT-23-THIN¦8, TSSOP¦8, VSSOP¦8 | US$0.043 ¦ 1ku | --- | 3.5
LM2904BA | 工作温度范围为 -40°C 至 125°C 的双路、36V、1.2MHz、2mV 失调电压运算放大器 | 订购和质量 | 通用运算放大器 | 2 | 3 | 36 | 1.2 | 0.5 | In to V- | 2 | Cost Optimized, EMI Hardened, Standard Amps | 0.3 | Catalog | -40 to 125 | SOIC¦8, SOT-23-THIN¦8, TSSOP¦8, VSSOP¦8 | US$0.052 ¦ 1ku | --- | 3.5
TLV6003 | 单路超低功耗 (980nA)、16V 精密轨到轨输入和输出运算放大器 | 订购和质量 | 精密运算放大器 (Vos<1mV) | 1 | 2.5 | 16 | 0.0055 | 0.0025 | In, Out | 0.55 | --- | 0.00098 | Catalog | -40 to 125 | SOT-23¦5 | US$0.878 ¦ 1ku | --- | 2
LM358B | 工作温度范围为 -40°C 至 85°C 的双路、36V、1.2MHz、3mV 失调电压运算放大器 | 订购和质量 | 通用运算放大器 | 2 | 3 | 36 | 1.2 | 0.5 | In to V- | 3 | Cost Optimized, EMI Hardened, Standard Amps | 0.3 | Catalog | -40 to 85 | SOIC¦8, SOT-23-THIN¦8, TSSOP¦8, VSSOP¦8 | US$0.040 ¦ 1ku | --- | 3.5
ALM2402F-Q1 | 汽车类双通道高输出电流运算放大器 | 订购和质量 | 功率运算放大器 | 2 | 4.5 | 16 | 2.1 | 3.4 | Out | 7 | Adj Current Limit, EMI Hardened, High Cload Drive, Shutdown | 4 | Automotive | -40 to 125 | HTSSOP¦14 | US$1.302 ¦ 1ku | Functional Safety-Capable | 65
TLV9051 | 适用于成本优化型应用的单路、5.5V、5MHz、15V/μs 压摆率、RRIO 运算放大器 | 订购和质量 | 通用运算放大器 | 1 | 1.8 | 5.5 | 5 | 15 | In, Out | 1.6 | Cost Optimized, EMI Hardened, Shutdown, Small Size | 0.33 | Catalog | -40 to 125 | SC70¦5, SOT-23¦5, SOT-23¦6, X2SON¦5 | US$0.112 ¦ 1ku | --- | 0.5
OPA2834 | 超低功耗、50MHz 轨到轨输出、负电源轨输入、电压反馈运算放大器 | 订购和质量 | 通用运算放大器, 高速运算放大器 (GBW ≥ 50MHz) | 2 | 2.7 | 5.4 | 20 | 26 | In to V-, Out | 1.9 | --- | 0.17 | Catalog | -40 to 125 | VSSOP¦8 | US$0.520 ¦ 1ku | --- | 1.2
TLV2186 | 低功耗、轨到轨输入和输出、24V、零漂移运算放大器 | 订购和质量 | 精密运算放大器 (Vos<1mV) | 2 | 4.5 | 24 | 0.75 | 0.35 | In, Out | 0.25 | Cost Optimized, EMI Hardened, High Cload Drive, Small Size, Zero Drift | 0.09 | Catalog | -40 to 125 | SOIC¦8, WSON¦8 | US$0.508 ¦ 1ku | --- | 0.1
OPA1656 | SoundPlus™ 超低噪声和失真、Burr-Brown™ 音频运算放大器 | 订购和质量 | 音频运算放大器 | 2 | 4.5 | 36 | 53 | 24 | Out | 1 | Burr-Brown™ Audio, Premium Sound | 3.9 | Catalog | -40 to 125 | SOIC¦8 | US$0.970 ¦ 1ku | --- | ---
OPA325 | 低噪声 (10nV/rtHz)、高带宽 (10MHz)、低功耗 (0.65mA)、零交叉运算放大器 | 订购和质量 | 精密运算放大器 (Vos<1mV) | 1 | 2.2 | 5.5 | 10 | 5 | In, Out | 0.15 | Zero Crossover | 0.65 | Catalog | -40 to 125 | SOT-23¦5 | US$0.504 ¦ 1ku | --- | 2
OPA4388 | 四路、10MHz、CMOS、零漂移、零交叉、真 RRIO 精密运算放大器 | 订购和质量 | 精密运算放大器 (Vos<1mV) | 4 | 2.5 | 5.5 | 10 | 5 | In, Out | 0.008 | EMI Hardened, High Cload Drive, Zero Crossover, Zero Drift | 1.7 | Catalog | -40 to 125 | SOIC¦14, TSSOP¦14 | US$1.839 ¦ 1ku | --- | 0.005
OPA4325 | 低噪声 (10nV/rtHz)、高带宽 (10MHz)、低功耗 (0.65mA)、四路零交叉运算放大器 | 订购和质量 | 精密运算放大器 (Vos<1mV) | 4 | 2.2 | 5.5 | 10 | 5 | In, Out | 0.15 | Zero Crossover | 0.65 | Catalog | -40 to 125 | TSSOP¦14 | US$1.040 ¦ 1ku | --- | 2
TLV9054 | 适用于成本优化型应用的四路、5.5V、5MHz、15V/μs 压摆率、RRIO 运算放大器 | 订购和质量 | 通用运算放大器 | 4 | 1.8 | 5.5 | 5 | 15 | In, Out | 1.6 | Cost Optimized, EMI Hardened, Shutdown, Small Size | 0.33 | Catalog | -40 to 125 | QFN¦14, SOIC¦14, TSSOP¦14, WQFN¦16 | US$0.224 ¦ 1ku | --- | 0.5
BUF634A | 210MHz、250mA 高速缓冲器 | 订购和质量 | 高速运算放大器 (GBW ≥ 50MHz) | 1 | 4.5 | 36 | 240 | 3750 | No | 60 | Adjustable BW/IQ/IOUT | 8.5 | Catalog | -40 to 125 | SO PowerPAD¦8, SOIC¦8, SON¦8 | US$1.375 ¦ 1ku | --- | 175
TLV9302 | 双路、40V、1MHz、低功耗运算放大器 | 订购和质量 | 通用运算放大器 | 2 | 4.5 | 40 | 1 | 3 | In to V-, Out | 2.5 | Cost Optimized, EMI Hardened, MUX Friendly | 0.15 | Catalog | -40 to 125 | SOIC¦8, SOT-23-THIN¦8, TSSOP¦8, VSSOP¦8 | US$0.210 ¦ 1ku | --- | 2
TLV9102 | 双路、16V、1.1MHz、低功耗运算放大器 | 订购和质量 | 通用运算放大器 | 2 | 2.7 | 16 | 1.1 | 4.5 | In, Out | 1.5 | Cost Optimized, EMI Hardened, High Cload Drive, MUX Friendly, Shutdown, Small Size | 0.12 | Catalog | -40 to 125 | SOIC¦8, SOT-23-THIN¦8, TSSOP¦8, VSSOP¦10, VSSOP¦8, WSON¦8, X2QFN¦10 | US$0.242 ¦ 1ku | --- | 0.6
OPA2990 | 双路、40V、1.1MHz、低功耗运算放大器 | 订购和质量 | 通用运算放大器 | 2 | 2.7 | 40 | 1.1 | 4.5 | In, Out | 1.5 | EMI Hardened, High Cload Drive, MUX Friendly, Shutdown, Small Size | 0.12 | Catalog | -40 to 125 | SOIC¦8, SOT-23-THIN¦8, TSSOP¦8, VSSOP¦10, VSSOP¦8, WSON¦8, X2QFN¦10 | US$0.336 ¦ 1ku | --- | 0.6
OPA2356-EP | 增强型产品 2.5V、200MHz GBW、CMOS 双路运算放大器 | 订购和质量 | 高速运算放大器 (GBW ≥ 50MHz) | 2 | 2.5 | 5.5 | 50 | 300 | In, Out | 5.8 | --- | 11 | HiRel Enhanced Product | -55 to 125 | VSSOP¦8 | US$3.167 ¦ 1ku | --- | 3.13
TLV2314-Q1 | 汽车级、双路、5.5V、3MHz、RRIO 运算放大器 | 订购和质量 | 通用运算放大器 | 2 | 1.8 | 5.5 | 3 | 1.5 | In, Out | 3 | Cost Optimized, EMI Hardened | 0.15 | Automotive | -40 to 125 | SOIC¦8 | US$0.363 ¦ 1ku | --- | 2
TSV911 | 单路、5.5V、8MHz、RRIO 运算放大器 | 订购和质量 | 通用运算放大器 | 1 | 2.5 | 5.5 | 8 | 6.5 | In, Out | 1.5 | EMI Hardened | 0.6 | Catalog | -40 to 125 | SC70¦5, SOT-23¦5 | US$0.175 ¦ 1ku | --- | 0.53
MCP6291 | 单路、5.5V、10MHz、50mA 输出电流、低噪声 (8.7nV/√Hz)、RRIO 运算放大器 | 订购和质量 | 通用运算放大器 | 1 | 2.4 | 5.5 | 10 | 6.5 | In, Out | 3 | EMI Hardened | 0.6 | Catalog | -40 to 125 | SC70¦5, SOT-23¦5 | US$0.319 ¦ 1ku | --- | 1.1
TLV6002-Q1 | 汽车级、双路、5.5V、1MHz、RRIO 运算放大器 | 订购和质量 | 通用运算放大器 | 2 | 1.8 | 5.5 | 1 | 0.5 | In, Out | 4.5 | Cost Optimized, EMI Hardened | 0.075 | Automotive | -40 to 125 | SOIC¦8, VSSOP¦8 | US$0.268 ¦ 1ku | --- | 2
OPA2313-Q1 | 汽车级、双路、5.5V、1MHz、低静态电流 (50μA)、RRIO 运算放大器 | 订购和质量 | 通用运算放大器 | 2 | 1.8 | 5.5 | 1 | 0.5 | In, Out | 2.5 | EMI Hardened | 0.05 | Automotive | -40 to 125 | SOIC¦8, VSSOP¦8 | US$0.494 ¦ 1ku | --- | 2
TLV2313-Q1 | 汽车级、双路、5.5V、1MHz、RRIO 运算放大器 | 订购和质量 | 通用运算放大器 | 2 | 1.8 | 5.5 | 1 | 0.5 | In, Out | 3 | Cost Optimized, EMI Hardened | 0.065 | Automotive | -40 to 125 | SOIC¦8, VSSOP¦8 | US$0.302 ¦ 1ku | --- | 2
OPA4187 | 零漂移（10µV、0.001µV/°C）、多路复用器友好型、低噪声、RRO、CMOS 四路精密运算放大器（四路） | 订购和质量 | 精密运算放大器 (Vos<1mV) | 4 | 4.5 | 36 | 0.55 | 0.2 | In to V-, Out | 0.01 | EMI Hardened | 0.1 | Catalog | -40 to 125 | SOIC¦14, TSSOP¦14, WQFN¦16 | US$1.848 ¦ 1ku | --- | 0.001
OPA828 | 高速（45MHz 和 150V/μs）、36V、低噪声 (4nV/√Hz) RRO JFET 运算放大器 | 订购和质量 | 精密运算放大器 (Vos<1mV) | 1 | 8 | 36 | 45 | 150 | Out | 0.3 | MUX Friendly | 5.5 | Catalog | -40 to 125 | HVSSOP¦8, SOIC¦8 | US$2.772 ¦ 1ku | --- | 0.3
OPA2210 | 超低噪声 (2.2nV/√Hz)、超 β (0.3nA)、高精度（5µV、0.1µV/°C）、36V、双路运算放大器 | 订购和质量 | 精密运算放大器 (Vos<1mV) | 2 | 4.5 | 36 | 18 | 6.4 | Out | 0.035 | Super Beta | 2.2 | Catalog | -40 to 125 | SOIC¦8, SON¦8, VSSOP¦8 | US$1.709 ¦ 1ku | --- | 0.1
OPA1671 | 单电源、高带宽 (13MHz)、低噪声 (7nV/RtHz)、RRIO 音频运算放大器 | 订购和质量 | 精密运算放大器 (Vos<1mV), 音频运算放大器 | 1 | 1.7 | 5.5 | 13 | 5 | In, Out | 1.25 | --- | 0.94 | Catalog | -40 to 125 | SC70¦5, SOT-23¦5 | US$0.370 ¦ 1ku | --- | 0.3
OPA2156 | 低噪声 (3nV/√Hz @10kHz)、高速（25MHz、40V/µs）、CMOS 精密 RRIO 双路运算放大器 | 订购和质量 | 精密运算放大器 (Vos<1mV) | 2 | 4.5 | 36 | 25 | 40 | In, Out | 0.2 | --- | 4.4 | Catalog | -40 to 125 | SOIC¦8, VSSOP¦8 | US$1.155 ¦ 1ku | --- | 0.5
OPA2189 | 支持多路复用器的双路 14MHz、低噪声、零漂移、RRO、CMOS 精密运算放大器 | 订购和质量 | 精密运算放大器 (Vos<1mV) | 2 | 4.5 | 36 | 14 | 20 | In to V-, Out | 0.005 | EMI Hardened, High Cload Drive, Zero Drift | 1.3 | Catalog | -40 to 125 | SOIC¦8, VSSOP¦8 | US$1.617 ¦ 1ku | --- | 0.006
TLV9052 | 适用于成本优化型应用的双路、5.5V、5MHz、15V/μs 压摆率、RRIO 运算放大器 | 订购和质量 | 通用运算放大器 | 2 | 1.8 | 5.5 | 5 | 15 | In, Out | 1.6 | Cost Optimized, EMI Hardened, Shutdown, Small Size | 0.33 | Catalog | -40 to 125 | SOIC¦8, SOT-23-THIN¦8, TSSOP¦8, VSSOP¦10, VSSOP¦8, WSON¦8, X2QFN¦10 | US$0.157 ¦ 1ku | --- | 0.5
OPA855 | 具有双极性输入的 8GHz 增益带宽积、解补偿跨阻放大器 | 订购和质量 | 高速运算放大器 (GBW ≥ 50MHz) | 1 | 3.3 | 5.25 | 8000 | 2750 | No | 2.5 | Shutdown, Decompensated | 19.5 | Catalog | -40 to 125 | WSON¦8 | US$2.414 ¦ 1ku | --- | 1.25
OPA187 | 零漂移（10µV、0.001µV/°C）、多路复用器友好型、低噪声、RRO、CMOS 精密运算放大器 | 订购和质量 | 精密运算放大器 (Vos<1mV) | 1 | 4.5 | 36 | 0.55 | 0.2 | In to V-, Out | 0.01 | EMI Hardened, Zero Drift | 0.1 | Catalog | -40 to 125 | SOIC¦8, SOT-23¦5, VSSOP¦8 | US$0.804 ¦ 1ku | --- | 0.001
LM321LV | 单路 5.5V、1MHz、3mV 失调电压运算放大器 | 订购和质量 | 通用运算放大器 | 1 | 2.7 | 5.5 | 1 | 1.5 | In to V- | 3 | Cost Optimized, EMI Hardened, Standard Amps | 0.09 | Catalog | -40 to 125 | SC70¦5, SOT-23¦5 | US$0.019 ¦ 1ku | --- | 4
LM2902LV | 四路、5.5V、1MHz、3mV 失调电压运算放大器 | 订购和质量 | 通用运算放大器 | 4 | 2.7 | 5.5 | 1 | 1.5 | In to V- | 3 | Cost Optimized, EMI Hardened, Small Size | 0.09 | Catalog | -40 to 125 | SOIC¦14, SOT-23-THIN¦14, TSSOP¦14 | US$0.063 ¦ 1ku | --- | 4
LMV321A | 单路、5.5V、1MHz、4mV 失调电压、RRO 运算放大器 | 订购和质量 | 通用运算放大器 | 1 | 2.5 | 5.5 | 1 | 1.7 | In to V-, Out | 4 | Cost Optimized, EMI Hardened, Standard Amps | 0.08 | Catalog | -40 to 125 | SC70¦5, SOT-23¦5 | US$0.040 ¦ 1ku | --- | 1
LMV324A | 四路、5.5V、1MHz、4mV 失调电压、RRO 运算放大器 | 订购和质量 | 通用运算放大器 | 4 | 2.5 | 5.5 | 1 | 1.7 | In to V-, Out | 4 | Cost Optimized, EMI Hardened, Small Size, Standard Amps | 0.08 | Catalog | -40 to 125 | SOIC¦14, SOT-23-THIN¦14, TSSOP¦14 | US$0.053 ¦ 1ku | --- | 1
TLV9001 | 适用于成本优化型应用的单路、5.5V、1MHz、RRIO 运算放大器 | 订购和质量 | 通用运算放大器 | 1 | 1.8 | 5.5 | 1 | 2 | In, Out | 1.6 | Cost Optimized, EMI Hardened, Shutdown, Small Size | 0.06 | Catalog | -40 to 125 | SC70¦5, SC70¦6, SOT-23¦5, SOT-23¦6, X2SON¦5 | US$0.080 ¦ 1ku | --- | 0.6
TLV9004 | 适用于成本优化型应用的四路、5.5V、1MHz、RRIO 运算放大器 | 订购和质量 | 通用运算放大器 | 4 | 1.8 | 5.5 | 1 | 2 | In, Out | 1.6 | Cost Optimized, EMI Hardened, Small Size | 0.06 | Catalog | -40 to 125 | QFN¦14, SOIC¦14, SOT-23-THIN¦14, TSSOP¦14, WQFN¦16 | US$0.160 ¦ 1ku | --- | 0.6
LM358LV | 双路、5.5V、1MHz 运算放大器 | 订购和质量 | 通用运算放大器 | 2 | 2.7 | 5.5 | 1 | 1.5 | In to V- | 3 | Cost Optimized, EMI Hardened, Standard Amps | 0.09 | Catalog | -40 to 125 | SOIC¦8, SOT-23-THIN¦8, TSSOP¦8, VSSOP¦8 | US$0.040 ¦ 1ku | --- | 4
LM324LV | 四路、5.5V、1MHz、3mV 失调电压运算放大器 | 订购和质量 | 通用运算放大器 | 4 | 2.7 | 5.5 | 1 | 1.5 | In to V- | 3 | Cost Optimized, EMI Hardened, Small Size, Standard Amps | 0.09 | Catalog | -40 to 125 | SOIC¦14, SOT-23-THIN¦14, TSSOP¦14 | US$0.045 ¦ 1ku | --- | 4
LM2904LV | 单路、5.5V、1MHz、3mV 失调电压运算放大器 | 订购和质量 | 通用运算放大器 | 2 | 2.7 | 5.5 | 1 | 1.5 | In to V- | 3 | Cost Optimized, EMI Hardened, Standard Amps | 0.09 | Catalog | -40 to 125 | SOIC¦8, SOT-23-THIN¦8, TSSOP¦8, VSSOP¦8 | US$0.041 ¦ 1ku | --- | 4
OPA859 | 具有 1.8GHz 单位增益带宽、3.3nV/√Hz 电压噪声的 FET 输入放大器 | 订购和质量 | 高速运算放大器 (GBW ≥ 50MHz) | 1 | 3.3 | 5.25 | 900 | 1150 | No | 5 | Shutdown | 20.5 | Catalog | -40 to 125 | WSON¦8 | US$1.751 ¦ 1ku | --- | -2
TLV6001-Q1 | 汽车级、单路、5.5V、1MHz、RRIO 运算放大器 | 订购和质量 | 通用运算放大器 | 1 | 1.8 | 5.5 | 1 | 0.5 | In, Out | 4.5 | Cost Optimized, EMI Hardened, Small Size | 0.075 | Automotive | -40 to 125 | SC70¦5 | US$0.152 ¦ 1ku | --- | 2
OPA2388 | 双路、10MHz、CMOS、零漂移、零交叉、真 RRIO 精密运算放大器 | 订购和质量 | 精密运算放大器 (Vos<1mV) | 2 | 2.5 | 5.5 | 10 | 5 | In, Out | 0.005 | EMI Hardened, High Cload Drive, Zero Crossover, Zero Drift | 1.7 | Catalog | -40 to 125 | SOIC¦8, VSSOP¦8 | US$1.367 ¦ 1ku | --- | 0.005
OPA858 | 具有 FET 输入的 5.5GHz 增益带宽积、解补偿跨阻放大器 | 订购和质量 | 高速运算放大器 (GBW ≥ 50MHz) | 1 | 3.3 | 5.25 | 5500 | 2000 | No | 2.5 | Shutdown, Decompensated | 20.5 | Catalog | -40 to 125 | WSON¦8 | US$2.310 ¦ 1ku | --- | 1.5
INA1620 | 具有集成薄膜电阻器和 EMI 滤波功能的高保真音频运算放大器 | 订购和质量 | 精密运算放大器 (Vos<1mV), 音频运算放大器 | 2 | 4 | 36 | 32 | 10 | No | 1 | Burr-Brown™ Audio, High Cload Drive, Premium Sound, Shutdown, Small Size | 2.6 | Catalog | -40 to 125 | WQFN¦24 | US$2.745 ¦ 1ku | --- | 0.5
OPA521 | 2.5A 窄带线路驱动器 | 订购和质量 | 功率运算放大器 | 1 | 7 | 24 | 3.82 | 75 | --- | --- | Adj Current Limit, Shutdown | 51 | Catalog | -40 to 125 | VQFN¦20 | US$1.155 ¦ 1ku | --- | ---
OPA2810 | 双通道、高性能、27V、105MHz、RRIO FET 输入运算放大器 | 订购和质量 | 高速运算放大器 (GBW ≥ 50MHz) | 2 | 4.75 | 27 | 70 | 192 | In, Out | 1.5 | C-Load Drive | 3.6 | Catalog | -40 to 125 | SOIC¦8, SOT-23¦8, VSSOP¦8 | US$1.870 ¦ 1ku | --- | 2
OPA2837 | 双路、低功耗、精密、轨到轨输出、105MHz 电压反馈放大器 | 订购和质量 | 高速运算放大器 (GBW ≥ 50MHz) | 2 | 2.7 | 5.4 | 50 | 105 | In to V-, Out | 0.165 | Shutdown, Integrated Multiplexer | 0.592 | Catalog | -40 to 125 | QFN¦10, VSSOP¦8 | US$1.438 ¦ 1ku | --- | 0.4
THS3491 | 900MHz 高输出功率电流反馈放大器 | 订购和质量 | 功率运算放大器, 高速运算放大器 (GBW ≥ 50MHz) | 1 | 14 | 32 | 900 | 8000 | No | 2 | Shutdown | 17.1 | Catalog | -40 to 85 | SO PowerPAD¦8, VQFN¦16 | US$5.456 ¦ 1ku | --- | 3
TLV9061 | 适用于成本优化型应用的单路、5.5V、10MHz、RRIO 运算放大器 | 订购和质量 | 通用运算放大器 | 1 | 1.8 | 5.5 | 10 | 6.5 | In, Out | 1.5 | Cost Optimized, EMI Hardened, Shutdown, Small Size | 0.538 | Catalog | -40 to 125 | SC70¦5, SOT-23¦5, SOT-23¦6, X2SON¦5 | US$0.128 ¦ 1ku | --- | 0.3
OPA197-Q1 | 汽车类单路 36V、轨到轨输入/输出、低失调电压精密运算放大器 | 订购和质量 | 精密运算放大器 (Vos<1mV) | 1 | 4.5 | 36 | 10 | 20 | In, Out | 0.25 | EMI Hardened, High Cload Drive, MUX Friendly, e-Trim™ | 1 | Automotive | -40 to 125 | VSSOP¦8 | US$0.686 ¦ 1ku | Functional Safety-Capable | 0.5
OPA2197-Q1 | 汽车类双路 36V、精密轨到轨输入/输出、低失调电压运算放大器 | 订购和质量 | 精密运算放大器 (Vos<1mV) | 2 | 4.5 | 36 | 10 | 20 | In, Out | 0.25 | EMI Hardened, High Cload Drive, MUX Friendly, e-Trim™ | 1 | Automotive | -40 to 125 | VSSOP¦8 | US$1.028 ¦ 1ku | Functional Safety-Capable | 0.5
OPA207 | 低功耗 (350µA)、低噪声 (7.5nV/√Hz)、高精度（100µV、0.2µV/°C）、双极性 RRO 运算放大器 | 订购和质量 | 精密运算放大器 (Vos<1mV) | 1 | 4.5 | 36 | 1.3 | 2.7 | Out | 0.1 | Cost Optimized, Super Beta | 0.35 | Catalog | -40 to 125 | SOIC¦8, SOT-23¦5, VSSOP¦8 | US$0.726 ¦ 1ku | --- | 0.2
OPA192-Q1 | 汽车类高电压轨到轨输入/输出精密运算放大器 E-Trim™ 系列 | 订购和质量 | 精密运算放大器 (Vos<1mV) | 1 | 4.5 | 36 | 10 | 20 | In, Out | 0.025 | EMI Hardened, High Cload Drive, MUX Friendly, e-Trim™ | 1 | Automotive | -40 to 125 | VSSOP¦8 | US$1.313 ¦ 1ku | --- | 0.1
LMV358A | 双路、5.5V、1MHz、4mV 失调电压、RRO 运算放大器 | 订购和质量 | 通用运算放大器 | 2 | 2.5 | 5.5 | 1 | 1.7 | In to V-, Out | 4 | Cost Optimized, EMI Hardened, Standard Amps | 0.08 | Catalog | -40 to 125 | SOIC¦8, SOT-23-THIN¦8, TSSOP¦8, VSSOP¦8 | US$0.038 ¦ 1ku | --- | 1
OPA1692 | SoundPlus™ 低功耗、低噪声、高性能双路双极输入音频运算放大器 | 订购和质量 | 精密运算放大器 (Vos<1mV), 音频运算放大器 | 2 | 3.5 | 36 | 5.1 | 23 | Out | 0.8 | Burr-Brown™ Audio | 0.65 | Catalog | -40 to 125 | SOIC¦8, VSSOP¦8 | US$0.642 ¦ 1ku | --- | 0.5
TLV2172-Q1 | 适用于成本敏感型应用的汽车级、双路、36V、10MHz、低功耗运算放大器 | 订购和质量 | 通用运算放大器 | 2 | 4.5 | 36 | 10 | 10 | In to V-, Out | 1.7 | Cost Optimized, EMI Hardened | 1.6 | Automotive | -40 to 125 | VSSOP¦8 | US$0.690 ¦ 1ku | --- | 1
LPV821 | 650nA 零漂移精密毫微功耗放大器 | 订购和质量 | 精密运算放大器 (Vos<1mV) | 1 | 1.7 | 3.6 | 0.008 | 0.0033 | In, Out | 0.01 | Zero Drift, EMI Hardened | 0.00065 | Catalog | -40 to 125 | SOT-23¦5 | US$0.774 ¦ 1ku | --- | 0.02
TLV8541 | 单路、3.6V、8kHz、超低静态电流 (550nA)、RRIO 运算放大器 | 订购和质量 | 通用运算放大器 | 1 | 1.7 | 3.6 | 0.008 | 0.0035 | In, Out | 3.1 | Cost Optimized, EMI Hardened | 0.00055 | Catalog | -40 to 125 | SOT-23¦5 | US$0.147 ¦ 1ku | --- | 0.8
OPA2333P | GBW 大于 300kHz 的业内极致小尺寸、低功耗、高精度双路运算放大器 | 订购和质量 | 精密运算放大器 (Vos<1mV) | 2 | 1.8 | 5.5 | 0.35 | 0.16 | In, Out | 0.01 | EMI Hardened, Small Size, Zero Drift | 0.017 | Catalog | -40 to 125 | WSON¦8 | US$1.065 ¦ 1ku | --- | 0.02
OPA2192-Q1 | 采用电子修整技术的汽车类 36V、精密、RRIO、低失调电压、低输入偏置电流运算放大器 | 订购和质量 | 精密运算放大器 (Vos<1mV) | 2 | 4.5 | 36 | 10 | 20 | In, Out | 0.025 | EMI Hardened, High Cload Drive, MUX Friendly, e-Trim™ | 1 | Automotive | -40 to 125 | VSSOP¦8 | US$1.999 ¦ 1ku | --- | 0.1
TLV9002 | 适用于成本优化型应用的双路、5.5V、1MHz、RRIO 运算放大器 | 订购和质量 | 通用运算放大器 | 2 | 1.8 | 5.5 | 1 | 2 | In, Out | 1.5 | Cost Optimized, EMI Hardened, Shutdown, Small Size | 0.06 | Catalog | -40 to 125 | DSBGA¦9, SOIC¦8, SOT-23-THIN¦8, TSSOP¦8, VSSOP¦10, VSSOP¦8, WSON¦8, X2QFN¦10 | US$0.112 ¦ 1ku | --- | 0.6
OPA1642-Q1 | 汽车类双路 SoundPlus™ 高性能、JFET 输入音频运算放大器 | 订购和质量 | 通用运算放大器, 音频运算放大器 | 2 | 4.5 | 36 | 11 | 20 | In to V-, Out | 3.5 | Burr-Brown™ Audio, Premium Sound | 1.8 | Automotive | -40 to 125 | VSSOP¦8 | US$0.919 ¦ 1ku | --- | ---
OPA375 | 单路、5.5V、10MHz、低噪声 (4.6nV/√Hz)、68mA 输出电流、RRO 运算放大器 | 订购和质量 | 通用运算放大器 | 1 | 2.25 | 5.5 | 10 | 4.75 | In to V-, Out | 0.5 | EMI Hardened | 0.89 | Catalog | -40 to 125 | SC70¦5 | US$0.361 ¦ 1ku | --- | 0.35
TLV313-Q1 | 汽车级、单路、5.5V、1MHz、RRIO 运算放大器 | 订购和质量 | 通用运算放大器 | 1 | 1.8 | 5.5 | 1 | 0.5 | In, Out | 3 | Cost Optimized, EMI Hardened, Small Size | 0.065 | Automotive | -40 to 125 | SC70¦5 | US$0.196 ¦ 1ku | --- | 2
OPA189 | 单路、14MHz、多路复用器友好型、低噪声、零漂移、RRO、CMOS 精密运算放大器 | 订购和质量 | 精密运算放大器 (Vos<1mV) | 1 | 4.5 | 36 | 14 | 20 | In to V-, Out | 0.003 | EMI Hardened, High Cload Drive, MUX Friendly, Zero Drift | 1.3 | Catalog | -40 to 125 | SOIC¦8, SOT-23¦5, VSSOP¦8 | US$0.930 ¦ 1ku | --- | 0.005
TLV9064 | 适用于成本优化型应用的四路、5.5V、10MHz、RRIO 运算放大器 | 订购和质量 | 通用运算放大器 | 4 | 1.8 | 5.5 | 10 | 6.5 | In, Out | 1.6 | Cost Optimized, EMI Hardened | 0.538 | Catalog | -40 to 125 | QFN¦14, SOIC¦14, TSSOP¦14, WQFN¦16 | US$0.256 ¦ 1ku | --- | 0.53
TSV914 | 四路、5.5V、8MHz、RRIO 运算放大器 | 订购和质量 | 通用运算放大器 | 4 | 2.5 | 5.5 | 8 | 6.5 | In, Out | 1.5 | EMI Hardened | 0.6 | Catalog | -40 to 125 | SOIC¦14, TSSOP¦14 | US$0.365 ¦ 1ku | --- | 0.53
MCP6294 | 四路、5.5V、10MHz、50mA 输出电流、低噪声(8.7nV/√Hz)、RRIO 运算放大器 | 订购和质量 | 通用运算放大器 | 4 | 2.4 | 5.5 | 10 | 6.5 | In, Out | 3 | EMI Hardened | 0.6 | Catalog | -40 to 125 | SOIC¦14, TSSOP¦14 | US$0.729 ¦ 1ku | --- | 1.1
OPA202 | 高容性驱动 (25nF)、精密 (200uV)、低噪声 (9nV/rtHz)、超 β 运算放大器 | 订购和质量 | 精密运算放大器 (Vos<1mV) | 1 | 4.5 | 36 | 1 | 0.35 | No | 0.2 | Cost Optimized, High Cload Drive, Super Beta | 0.58 | Catalog | -40 to 105, -40 to 120 | SOIC¦8, SOT-23¦5, VSSOP¦8 | US$0.387 ¦ 1ku | --- | 0.5
TLV3544-Q1 | 汽车类 250MHz 轨到轨 I/O CMOS 四路运算放大器 | 订购和质量 | 高速运算放大器 (GBW ≥ 50MHz) | 4 | 2.5 | 5.5 | 100 | 150 | In, Out | 10 | EMI Hardened | 5.2 | Automotive | -40 to 125 | TSSOP¦14 | US$1.069 ¦ 1ku | --- | 4.5
TLV6741 | 单路、5.5V、10MHz、低噪声 (4.6nV/√Hz) 运算放大器 | 订购和质量 | 通用运算放大器 | 1 | 2.25 | 5.5 | 10 | 4.75 | Out | 1 | Cost Optimized, EMI Hardened | 0.85 | Catalog | -40 to 125 | SC70¦5 | US$0.235 ¦ 1ku | --- | 0.35
TLV8542 | 双路、3.6V、8kHz、超低静态电流 (500nA)、RRIO 运算放大器 | 订购和质量 | 通用运算放大器 | 2 | 1.7 | 3.6 | 0.008 | 0.0035 | In, Out | 3.1 | Cost Optimized, EMI Hardened | 0.0005 | Catalog | -40 to 125 | SOIC¦8, X2QFN¦8 | US$0.234 ¦ 1ku | --- | 0.8
OPA837 | 低功耗、精密、105MHz 电压反馈运算放大器 | 订购和质量 | 高速运算放大器 (GBW ≥ 50MHz) | 1 | 2.7 | 5.4 | 50 | 105 | In to V-, Out | 0.165 | Shutdown | 0.592 | Catalog | -40 to 125 | SC70¦5, SOT-23¦6 | US$0.890 ¦ 1ku | --- | 0.4
OPA838 | 1mA、300MHz 增益带宽、电压反馈运算放大器 | 订购和质量 | 高速运算放大器 (GBW ≥ 50MHz) | 1 | 2.7 | 5.4 | 300 | 350 | In to V-, Out | 0.125 | Shutdown, Decompensated | 0.96 | Catalog | -40 to 125 | SC70¦5, SC70¦6, SOT-23¦6 | US$1.265 ¦ 1ku | --- | 0.4
TLV07 | 36V、低噪声、轨到轨输出、精密运算放大器 | 订购和质量 | 精密运算放大器 (Vos<1mV) | 1 | 2.7 | 36 | 1 | 0.4 | In to V-, Out | 0.1 | Cost Optimized, EMI Hardened | 0.93 | Catalog | -40 to 125 | SOIC¦8 | US$0.220 ¦ 1ku | --- | 0.9
TLV4314-Q1 | 汽车级、四路、5.5V、3MHz、RRIO 运算放大器 | 订购和质量 | 通用运算放大器 | 4 | 1.8 | 5.5 | 3 | 1.5 | In, Out | 3 | Cost Optimized, EMI Hardened | 0.15 | Automotive | -40 to 125 | TSSOP¦14 | US$0.433 ¦ 1ku | --- | 2
TLV4316-Q1 | 汽车级、四路、5.5V、10MHz、RRIO 运算放大器 | 订购和质量 | 通用运算放大器 | 4 | 1.8 | 5.5 | 10 | 6 | In, Out | 3 | Cost Optimized, EMI Hardened | 0.4 | Automotive | -40 to 125 | TSSOP¦14 | US$0.599 ¦ 1ku | --- | 2
OPA4196 | 具有多路复用器友好型输入的四路、36V、低功耗通用放大器 | 订购和质量 | 精密运算放大器 (Vos<1mV) | 4 | 4.5 | 36 | 2.5 | 5.5 | In, Out | 0.1 | EMI Hardened, High Cload Drive | 0.14 | Catalog | -40 to 125 | SOIC¦14 | US$1.200 ¦ 1ku | --- | 0.5
TSV912 | 双路、5.5V、8MHz、RRIO 运算放大器 | 订购和质量 | 通用运算放大器 | 2 | 2.5 | 5.5 | 8 | 6.5 | In, Out | 1.5 | EMI Hardened | 0.6 | Catalog | -40 to 125 | SOIC¦8, SOT-23-THIN¦8, TSSOP¦8, VSSOP¦8, WSON¦8 | US$0.246 ¦ 1ku | --- | 0.53
MCP6292 | 双路、5.5V、10MHz、低噪声 (8.7nV/√Hz)、RRIO 运算放大器 | 订购和质量 | 通用运算放大器 | 2 | 2.4 | 5.5 | 10 | 6.5 | In, Out | 3 | EMI Hardened | 0.6 | Catalog | -40 to 125 | SOIC¦8, SOT-23-THIN¦8, VSSOP¦8 | US$0.487 ¦ 1ku | --- | 1.1
OPA196 | 具有多路复用器友好型输入的单路、36V、低功耗通用放大器 | 订购和质量 | 精密运算放大器 (Vos<1mV) | 1 | 4.5 | 36 | 2.5 | 5.5 | In, Out | 0.1 | EMI Hardened, High Cload Drive | 0.14 | Catalog | -40 to 125 | SOIC¦8, SOT-23¦5, VSSOP¦8 | US$0.532 ¦ 1ku | --- | 0.5
OPA2196 | 具有多路复用器友好型输入的双路、36V、低功耗通用放大器 | 订购和质量 | 精密运算放大器 (Vos<1mV) | 2 | 4.5 | 36 | 2.5 | 5.5 | In, Out | 0.1 | EMI Hardened, High Cload Drive | 0.14 | Catalog | -40 to 125 | SOIC¦8, VSSOP¦8 | US$0.803 ¦ 1ku | --- | 0.5
LMV722-Q1 | 汽车级、双路、5V、10MHz、低噪声 (8.5nV/√Hz) 运算放大器 | 订购和质量 | 通用运算放大器 | 2 | 2.2 | 5 | 10 | 4.9 | In to V-, Out | 3 | --- | 1.8 | Automotive | -40 to 125 | VSSOP¦8 | US$0.446 ¦ 1ku | --- | 0.6
OPA1641-Q1 | 单通道汽车类 Sound-Plus 高性能、JFET 输入音频运算放大器 | 订购和质量 | 精密运算放大器 (Vos<1mV), 音频运算放大器 | 1 | --- | --- | 11 | 20 | Out | 3.5 | Burr-Brown™ Audio, Premium Sound | 1.8 | Automotive | -40 to 125 | VSSOP¦8 | US$0.727 ¦ 1ku | --- | ---
OPA4172-Q1 | 汽车级、四路、36V、10MHz、低功耗运算放大器 | 订购和质量 | 通用运算放大器 | 4 | 4.5 | 36 | 10 | 10 | In to V-, Out | 1 | --- | 1.6 | Automotive | -40 to 125 | TSSOP¦14 | US$1.088 ¦ 1ku | --- | 0.3
OPA145 | 单路、5.5MHz、高压摆率、低噪声、低功耗、RRO 精密 JFET 运算放大器 | 订购和质量 | 精密运算放大器 (Vos<1mV) | 1 | 4.5 | 36 | 5.5 | 20 | In to V-, Out | 0.15 | --- | 0.445 | Catalog | -40 to 125 | SOIC¦8, SOT-23¦5, VSSOP¦8 | US$0.958 ¦ 1ku | --- | 0.4
TLV9062 | 双路、5.5V、10MHz 运算放大器 | 订购和质量 | 通用运算放大器 | 2 | 1.8 | 5.5 | 10 | 6.5 | In, Out | 1.6 | Cost Optimized, EMI Hardened, Shutdown, Small Size | 0.538 | Catalog | -40 to 125 | SOIC¦8, SOT-23-THIN¦8, TSSOP¦8, VSSOP¦10, VSSOP¦8, WSON¦8, X2QFN¦10 | US$0.179 ¦ 1ku | --- | 0.53
OPA2180-Q1 | 通过汽车级认证的 0.1 uV/°C 漂移、低噪声、RRO、36V 零漂移运算放大器 | 订购和质量 | 精密运算放大器 (Vos<1mV) | 2 | 4 | 36 | 2 | 0.8 | In to V-, Out | 0.075 | EMI Hardened, Zero Drift | 0.45 | Automotive | -40 to 105 | VSSOP¦8 | US$1.199 ¦ 1ku | --- | 0.1
OPA180-Q1 | 通过汽车级认证的 0.1μV/°C 漂移、低噪声、RRO、36V 零漂移运算放大器 | 订购和质量 | 精密运算放大器 (Vos<1mV) | 1 | 4 | 36 | 2 | 0.8 | In to V-, Out | 0.075 | EMI Hardened, Zero Drift | 0.45 | Automotive | -40 to 105 | VSSOP¦8 | US$0.788 ¦ 1ku | --- | 0.1
OPA322-Q1 | 汽车级、单路、5.5V、20MHz、65mA 输出电流、低噪声 (8.5nV/√Hz) 运算放大器 | 订购和质量 | 通用运算放大器 | 1 | 1.8 | 5.5 | 20 | 10 | In, Out | 2 | Zero Crossover | 1.6 | Automotive | -40 to 125 | SOT-23¦5 | US$0.623 ¦ 1ku | --- | 1.8
OPA2188-Q1 | 通过汽车级认证的 0.03µV/°C 漂移、6µV Vos、低噪声、RRO、36V 零漂移运算放大器 | 订购和质量 | 精密运算放大器 (Vos<1mV) | 2 | 4 | 36 | 2 | 0.8 | In to V-, Out | 0.025 | EMI Hardened, Zero Drift | 0.45 | Automotive | -40 to 125 | VSSOP¦8 | US$1.599 ¦ 1ku | --- | 0.03
OPA188-Q1 | 通过汽车级认证的精密、低噪声、RRO、36V、零漂移运算放大器 | 订购和质量 | 精密运算放大器 (Vos<1mV) | 1 | 4 | 36 | 2 | 0.8 | In to V-, Out | 0.025 | EMI Hardened, Zero Drift | 0.45 | Automotive | -40 to 125 | VSSOP¦8 | US$1.051 ¦ 1ku | --- | 0.03
TLV171-Q1 | 适用于成本敏感型应用的汽车级、单路、36V、3MHz、低功耗运算放大器 | 订购和质量 | 通用运算放大器 | 1 | 4.5 | 36 | 3 | 1.5 | In to V-, Out | 2.7 | Cost Optimized, EMI Hardened, High Cload Drive | 0.525 | Automotive | -40 to 125 | SOT-23¦5 | US$0.451 ¦ 1ku | --- | 1
OPA4170-Q1 | 汽车级、四路、36V、1.2MHz、低功耗运算放大器 | 订购和质量 | 通用运算放大器 | 4 | 2.7 | 36 | 1.2 | 0.4 | In to V-, Out | 1.8 | EMI Hardened | 0.1 | Automotive | -40 to 125 | TSSOP¦14 | US$0.680 ¦ 1ku | --- | 0.3
TLV4376 | 四路 5.5MHz、100µV 失调电压、8nV/√Hz 噪声、815µA 功耗、精密运算放大器 | 订购和质量 | 精密运算放大器 (Vos<1mV) | 4 | 2.2 | 5.5 | 5.5 | 2 | In, Out | 0.125 | Cost Optimized | 0.815 | Catalog | -40 to 125 | TSSOP¦14 | US$0.948 ¦ 1ku | --- | 1
OPA1678 | 低失真 (-120dB)、低噪声 (4.5nV/rtHz)、双路音频运算放大器 | 订购和质量 | 音频运算放大器 | 2 | 4.5 | 36 | 16 | 9 | Out | 2 | Small Size | 2 | Catalog | -40 to 85 | SOIC¦8, SON¦8, VSSOP¦8 | US$0.247 ¦ 1ku | --- | 2
TLV8544 | 四路、3.6V、8kHz、超低静态电流 (500nA)、RRIO 运算放大器 | 订购和质量 | 通用运算放大器 | 4 | 1.7 | 3.6 | 0.008 | 0.0035 | In, Out | 3.1 | Cost Optimized, EMI Hardened | 0.0005 | Catalog | -40 to 125 | SOIC¦14, TSSOP¦14 | US$0.487 ¦ 1ku | --- | 0.8
OPA1679 | 低失真 (-120dB)、低噪声 (4.5nV/rtHz)、四路音频运算放大器 | 订购和质量 | 音频运算放大器 | 4 | 4.5 | 36 | 16 | 9 | Out | 2 | Small Size | 2 | Catalog | -40 to 85 | SOIC¦14, TSSOP¦14, WQFN¦16 | US$0.395 ¦ 1ku | --- | 2
OPA4191 | 具有 RRIO 的四路低功耗 36V 精密 e-trim 放大器 | 订购和质量 | 精密运算放大器 (Vos<1mV) | 4 | 4.5 | 36 | 2.5 | 5.5 | In, Out | 0.025 | EMI Hardened, High Cload Drive, Small Size | 0.14 | Catalog | -40 to 125 | SOIC¦14, TSSOP¦14, WQFN¦16 | US$2.217 ¦ 1ku | --- | 0.1
OPA4316-Q1 | 汽车级、四路、5.5V、10MHz、50mA 输出电流、低噪声 (11nV/√Hz) RRIO 运算放大器 | 订购和质量 | 通用运算放大器 | 4 | 1.8 | 5.5 | 10 | 6 | In, Out | 2.5 | EMI Hardened | 0.4 | Automotive | -40 to 125 | TSSOP¦14 | US$0.984 ¦ 1ku | --- | 2
OPA4377-Q1 | 具有低噪声和 5.5MHz GBW 且通过汽车级认证的 CMOS 运算放大器 | 订购和质量 | 精密运算放大器 (Vos<1mV) | 4 | 2.2 | 5.5 | 5.5 | 2 | In, Out | 1 | EMI Hardened | 0.76 | Automotive | -40 to 125 | TSSOP¦14 | US$1.028 ¦ 1ku | --- | 0.32
OPA4376-Q1 | 具有 E-Trim、低静态电流和低噪声特性且通过汽车级认证的精密运算放大器 | 订购和质量 | 精密运算放大器 (Vos<1mV) | 4 | 2.2 | 5.5 | 5.5 | 2 | In, Out | 0.025 | EMI Hardened, e-Trim™ | 0.76 | Automotive | -40 to 125 | TSSOP¦14 | US$1.599 ¦ 1ku | --- | 0.32
OPA2191 | 低功耗、36V、e-trim™ CMOS 精密放大器 | 订购和质量 | 精密运算放大器 (Vos<1mV) | 2 | 4.5 | 36 | 2.5 | 5.5 | In, Out | 0.025 | EMI Hardened, High Cload Drive | 0.14 | Catalog | -40 to 125 | SOIC¦8, VSSOP¦8 | US$1.414 ¦ 1ku | --- | 0.1
LMV551-Q1 | 汽车级、单路、5.5V、3MHz、低静态电流 (37μA) 运算放大器 | 订购和质量 | 通用运算放大器 | 1 | 2.7 | 5.5 | 3 | 1 | In to V-, Out | 3 | Small Size | 0.037 | Automotive | -40 to 125 | SC70¦5 | US$0.328 ¦ 1ku | --- | 3.3
OPA4314-Q1 | 汽车级、四路、5.5V、3MHz、低噪声 (4.6nV/√Hz)、RRIO 运算放大器 | 订购和质量 | 通用运算放大器 | 4 | 1.8 | 5.5 | 3 | 1.5 | In, Out | 2.5 | EMI Hardened | 0.13 | Automotive | -40 to 125 | TSSOP¦14 | US$0.736 ¦ 1ku | --- | 1
OPA314-Q1 | 汽车级、单路、5.5V、3MHz、低噪声 (4.6nV/√Hz)、RRIO 运算放大器 | 订购和质量 | 通用运算放大器 | 1 | 1.8 | 5.5 | 3 | 1.5 | In, Out | 2.5 | EMI Hardened | 0.13 | Automotive | -40 to 125 | SOT-23¦5 | US$0.409 ¦ 1ku | --- | 1
OPA2316-Q1 | 汽车级、双路、5.5V、10MHz、低噪声 (11nV/√Hz)、RRIO 运算放大器 | 订购和质量 | 通用运算放大器 | 2 | 1.8 | 5.5 | 10 | 6 | In, Out | 2.5 | EMI Hardened | 0.4 | Automotive | -40 to 125 | VSSOP¦8 | US$0.662 ¦ 1ku | --- | 2
OPA316-Q1 | 汽车级、单路、5.5V、10MHz、50mA 输出电流、低噪声 (11nV/√Hz) RRIO 运算放大器 | 订购和质量 | 通用运算放大器 | 1 | 1.8 | 5.5 | 10 | 6 | In, Out | 2.5 | EMI Hardened | 0.4 | Automotive | -40 to 125 | SOT-23¦5 | US$0.439 ¦ 1ku | --- | 2
TLV314-Q1 | 汽车级、单路、5.5V、3MHz、低静态电流 (65μA)、RRIO 运算放大器 | 订购和质量 | 通用运算放大器 | 1 | 1.8 | 5.5 | 3 | 1.5 | In, Out | 3 | Cost Optimized, EMI Hardened | 0.15 | Automotive | -40 to 125 | SOT-23¦5 | US$0.238 ¦ 1ku | --- | 2
TLV316-Q1 | 汽车级、单路、5.5V、10MHz、RRIO 运算放大器 | 订购和质量 | 通用运算放大器 | 1 | 1.8 | 5.5 | 10 | 6 | In, Out | 3 | Cost Optimized, EMI Hardened | 0.4 | Automotive | -40 to 125 | SOT-23¦5 | US$0.276 ¦ 1ku | --- | 2
OPA170-Q1 | 汽车级、单路、36V、1.2MHz、低功耗运算放大器 | 订购和质量 | 通用运算放大器 | 1 | 2.7 | 36 | 1.2 | 0.4 | In to V-, Out | 1.8 | EMI Hardened | 0.1 | Automotive | -40 to 125 | SOT-23¦5 | US$0.368 ¦ 1ku | --- | 0.3
TLV2316-Q1 | 汽车级、双路、5.5V、10MHz、RRIO 运算放大器 | 订购和质量 | 通用运算放大器 | 2 | 1.8 | 5.5 | 10 | 6 | In, Out | 3 | Cost Optimized, EMI Hardened | 0.4 | Automotive | -40 to 125 | VSSOP¦8 | US$0.417 ¦ 1ku | --- | 2
OPA2170-Q1 | 汽车级、双路、36V、1.2MHz、低功耗运算放大器 | 订购和质量 | 通用运算放大器 | 2 | 2.7 | 36 | 1.2 | 0.4 | In to V-, Out | 1.8 | EMI Hardened | 0.1 | Automotive | -40 to 125 | VSSOP¦8 | US$0.493 ¦ 1ku | --- | 0.3
OPA2172-Q1 | 汽车级、双路、36V、10MHz、低功耗运算放大器 | 订购和质量 | 通用运算放大器 | 2 | 4.5 | 36 | 10 | 10 | In to V-, Out | 1 | --- | 1.6 | Automotive | -40 to 125 | VSSOP¦8 | US$0.788 ¦ 1ku | --- | 0.3
OPA2317-Q1 | OPAx317-Q1 低偏移、轨到轨 I/O 运算放大器 | 订购和质量 | 精密运算放大器 (Vos<1mV) | 2 | 1.8 | 5.5 | 0.3 | 0.15 | In, Out | 0.09 | EMI Hardened, Zero Drift | 0.021 | Automotive | -40 to 125 | VSSOP¦8 | US$0.857 ¦ 1ku | --- | 0.05
OPA320-Q1 | 通过汽车级认证的精密、零交叉、20MHz、0.9pA Ib、RRIO、CMOS 运算放大器 | 订购和质量 | 精密运算放大器 (Vos<1mV) | 1 | 1.8 | 5.5 | 20 | 10 | In, Out | 0.15 | EMI Hardened, Shutdown, Zero Crossover | 1.45 | Automotive | -40 to 125 | SOT-23¦5 | US$0.986 ¦ 1ku | Functional Safety-Capable | 1.5
OPA4277-SP | 高精度运算放大器 | 订购和质量 | 精密运算放大器 (Vos<1mV) | 4 | 4 | 36 | 1 | 0.8 | No | 0.065 | --- | 0.79 | Space | -55 to 125, 25 to 25 | CDIP SB¦28, CFP¦14 | US$831.600 ¦ 1ku | --- | 0.15
OPA2187 | 零漂移（10µV、0.001µV/°C）、多路复用器友好型、低噪声、RRO、CMOS 精密运算放大器（双路） | 订购和质量 | 精密运算放大器 (Vos<1mV) | 2 | 4.5 | 36 | 0.55 | 0.2 | In to V-, Out | 0.01 | EMI Hardened, Zero Drift | 0.1 | Catalog | -40 to 125 | SOIC¦8, VSSOP¦8 | US$1.307 ¦ 1ku | --- | 0.001
OPA388 | 单路、10MHz、CMOS、零漂移、零交叉、真 RRIO 精密运算放大器 | 订购和质量 | 精密运算放大器 (Vos<1mV) | 1 | 2.5 | 5.5 | 10 | 5 | In, Out | 0.005 | EMI Hardened, High Cload Drive, Zero Crossover, Zero Drift | 1.7 | Catalog | -40 to 125 | SOIC¦8, SOT-23¦5, VSSOP¦8 | US$0.948 ¦ 1ku | --- | 0.005
TLV3544 | 四通道 200MHz RRIO CMOS 运算放大器 | 订购和质量 | 高速运算放大器 (GBW ≥ 50MHz) | 4 | 2.5 | 5.5 | 100 | 150 | In, Out | 10 | EMI Hardened | 5.2 | Catalog | -40 to 125 | SOIC¦14, TSSOP¦14 | US$0.906 ¦ 1ku | --- | 4.5
OPA2836-Q1 | 汽车类双通道、超低功耗、轨到轨输出 VFB 运算放大器 | 订购和质量 | 高速运算放大器 (GBW ≥ 50MHz) | 2 | 2.5 | 5.5 | 110 | 560 | In to V-, Out | 0.4 | --- | 1 | Automotive | -40 to 125 | VSSOP¦8 | US$1.791 ¦ 1ku | --- | 1.1
TLV170 | 适用于成本敏感型应用的单路、36V、1.2MHz、低功耗运算放大器 | 订购和质量 | 通用运算放大器 | 1 | 2.7 | 36 | 1.2 | 0.4 | In to V-, Out | 2.5 | Cost Optimized, EMI Hardened | 0.125 | Catalog | -40 to 125 | SOIC¦8, SOT-23¦5 | US$0.273 ¦ 1ku | --- | 2
TLV2170 | 适用于成本敏感型应用的双路、36V、1.2MHz、低功耗运算放大器 | 订购和质量 | 通用运算放大器 | 2 | 2.7 | 36 | 1.2 | 0.4 | In to V-, Out | 2.5 | Cost Optimized, EMI Hardened | 0.125 | Catalog | -40 to 125 | SOIC¦8, VSSOP¦8 | US$0.382 ¦ 1ku | --- | 2
TLV4170 | 适用于成本敏感型应用的四路、36V、1.2MHz、低功耗运算放大器 | 订购和质量 | 通用运算放大器 | 4 | 2.7 | 36 | 1.2 | 0.4 | In to V-, Out | 2.5 | Cost Optimized, EMI Hardened | 0.125 | Catalog | -40 to 125 | SOIC¦14, TSSOP¦14 | US$0.546 ¦ 1ku | --- | 2
TLV8801 | 单路、5.5V、6kHz、超低静态电流 (450nA)、RRIO 运算放大器 | 订购和质量 | 通用运算放大器 | 1 | 1.7 | 5.5 | 0.006 | 0.0015 | In to V-, Out | 4.5 | Cost Optimized, EMI Hardened | 0.00045 | Catalog | -40 to 125 | SOT-23¦5 | US$0.204 ¦ 1ku | --- | 1
LPV801 | 单路、5.5V、8kHz、超低静态电流 (450nA)、1.6V 最小电源电压、RRO 运算放大器 | 订购和质量 | 通用运算放大器 | 1 | 1.6 | 5.5 | 0.008 | 0.0018 | In to V-, Out | 3.5 | EMI Hardened | 0.00045 | Catalog | -40 to 125 | SOT-23¦5 | US$0.414 ¦ 1ku | --- | 1.5
TLV8811 | 适用于成本优化型系统的单通道 425nA 毫微功耗精密运算放大器 | 订购和质量 | 精密运算放大器 (Vos<1mV) | 1 | 1.7 | 5.5 | 0.006 | 0.0015 | In to V-, Out | 0.55 | Cost Optimized, EMI Hardened | 0.00045 | Catalog | -40 to 125 | SOT-23¦5 | US$0.197 ¦ 1ku | --- | 1
TLV4172 | 适用于成本敏感型应用的四路、36V、10MHz、低功耗运算放大器 | 订购和质量 | 通用运算放大器 | 4 | 4.5 | 36 | 10 | 10 | In to V-, Out | 1.7 | Cost Optimized, EMI Hardened | 1.6 | Catalog | -40 to 125 | SOIC¦14, TSSOP¦14 | US$0.874 ¦ 1ku | --- | 1
TLV2172 | 适用于成本敏感型应用的双路、36V、10MHz、低功耗运算放大器 | 订购和质量 | 通用运算放大器 | 2 | 4.5 | 36 | 10 | 10 | In to V-, Out | 1.7 | Cost Optimized, EMI Hardened | 1.6 | Catalog | -40 to 125 | SOIC¦8, VSSOP¦8 | US$0.612 ¦ 1ku | --- | 1
TLV172 | 适用于成本敏感型应用的单路、36V、10MHz、低功耗运算放大器 | 订购和质量 | 通用运算放大器 | 1 | 4.5 | 36 | 10 | 10 | In to V-, Out | 1.7 | Cost Optimized, EMI Hardened | 1.6 | Catalog | -40 to 125 | SC70¦5, SOIC¦8, SOT-23¦5 | US$0.437 ¦ 1ku | --- | 1
LPV811 | 单通道 450nA 毫微功耗精密运算放大器 | 订购和质量 | 精密运算放大器 (Vos<1mV) | 1 | 1.6 | 5.5 | 0.008 | 0.002 | In to V-, Out | 0.37 | EMI Hardened | 0.00045 | Catalog | -40 to 125 | SOT-23¦5 | US$0.658 ¦ 1ku | --- | 1
TLV376 | 5.5MHz、100µV 失调电压、8nV/√Hz 噪声、815µA 功耗、精密运算放大器 | 订购和质量 | 精密运算放大器 (Vos<1mV) | 1 | 2.2 | 5.5 | 5.5 | 2 | In, Out | 0.1 | Cost Optimized | 0.815 | Catalog | -40 to 125 | SOIC¦8, SOT-23¦5 | US$0.365 ¦ 1ku | --- | 1
TLV2376 | 双路 5.5MHz、100µV 失调电压、8nV/√Hz 噪声、815µA 功耗、精密运算放大器 | 订购和质量 | 精密运算放大器 (Vos<1mV) | 2 | 2.2 | 5.5 | 5.5 | 2 | In, Out | 0.1 | Cost Optimized | 0.815 | Catalog | -40 to 125 | SOIC¦8, VSSOP¦8 | US$0.649 ¦ 1ku | --- | 1
OPA4197 | 四路、36V、精密轨到轨输入/输出、低失调电压运算放大器 | 订购和质量 | 精密运算放大器 (Vos<1mV) | 4 | 4.5 | 36 | 10 | 20 | In, Out | 0.1 | EMI Hardened, High Cload Drive, e-Trim™ | 1 | Catalog | -40 to 125 | SOIC¦14, TSSOP¦14 | US$1.307 ¦ 1ku | --- | 0.5
TLV3541 | 单通道 200MHz RRIO CMOS 运算放大器 | 订购和质量 | 高速运算放大器 (GBW ≥ 50MHz) | 1 | 2.5 | 5.5 | 100 | 150 | In, Out | 10 | EMI Hardened | 5.2 | Catalog | -40 to 125 | SOIC¦8, SOT-23¦5 | US$0.496 ¦ 1ku | --- | 4.5
TLV3542 | 双通道 200MHz RRIO CMOS 运算放大器 | 订购和质量 | 高速运算放大器 (GBW ≥ 50MHz) | 2 | 2.5 | 5.5 | 100 | 150 | In, Out | 10 | EMI Hardened | 5.2 | Catalog | -40 to 125 | SOIC¦8, VSSOP¦8 | US$0.604 ¦ 1ku | --- | 4.5
TLV8812 | 适用于成本优化型系统的双通道 425nA 毫微功耗精密运算放大器 | 订购和质量 | 精密运算放大器 (Vos<1mV) | 2 | 1.7 | 5.5 | 0.006 | 0.0015 | In to V-, Out | 0.5 | Cost Optimized, EMI Hardened | 0.000425 | Catalog | -40 to 125 | VSSOP¦8 | US$0.242 ¦ 1ku | --- | 1
OPA2325 | 具有 RRIO 和零交叉的双路精密、宽带宽、低噪声、低功耗 ADC 驱动运算放大器 | 订购和质量 | 精密运算放大器 (Vos<1mV) | 2 | 2.2 | 5.5 | 10 | 5 | In, Out | 0.15 | Zero Crossover | 0.65 | Catalog | -40 to 125 | SOIC¦8, VSSOP¦8 | US$0.748 ¦ 1ku | --- | 2
LPV812 | 双通道 425nA 精密毫微功耗运算放大器 | 订购和质量 | 精密运算放大器 (Vos<1mV) | 2 | 1.6 | 5.5 | 0.008 | 0.002 | In to V-, Out | 0.3 | EMI Hardened | 0.000425 | Catalog | -40 to 125 | VSSOP¦8 | US$0.920 ¦ 1ku | --- | 1
TLV171 | 适用于成本敏感型应用的单路、36V、3MHz、低功耗运算放大器 | 订购和质量 | 通用运算放大器 | 1 | 2.7 | 36 | 3 | 1.5 | In to V-, Out | 2.7 | Cost Optimized, EMI Hardened | 0.525 | Catalog | -40 to 125 | SOIC¦8, SOT-23¦5 | US$0.382 ¦ 1ku | --- | 1
TLV2171 | 适用于成本敏感型应用的双路、36V、3MHz、低功耗运算放大器 | 订购和质量 | 通用运算放大器 | 2 | 2.7 | 36 | 3 | 1.5 | In to V-, Out | 2.7 | Cost Optimized, EMI Hardened | 0.525 | Catalog | -40 to 125 | SOIC¦8, VSSOP¦8 | US$0.535 ¦ 1ku | --- | 1
TLV4171 | 适用于成本敏感型应用的四路、36V、3MHz、低功耗运算放大器 | 订购和质量 | 通用运算放大器 | 4 | 2.7 | 36 | 3 | 1.5 | In to V-, Out | 2.7 | Cost Optimized, EMI Hardened | 0.525 | Catalog | -40 to 125 | SOIC¦14, TSSOP¦14 | US$0.764 ¦ 1ku | --- | 1
TLV8802 | 双路、5.5V、6kHz、超低静态电流 (320nA) RRIO 运算放大器 | 订购和质量 | 通用运算放大器 | 2 | 1.7 | 5.5 | 0.006 | 0.0015 | In to V-, Out | 4.5 | Cost Optimized, EMI Hardened | 0.00032 | Catalog | -40 to 125 | VSSOP¦8 | US$0.305 ¦ 1ku | --- | 1
OPA657-DIE | 裸片 1.6GHz 低噪声 FET 输入运算放大器 | 订购和质量 | 高速运算放大器 (GBW ≥ 50MHz) | 1 | 8 | 12 | 1600 | 700 | No | 1.8 | Decompensated | 14 | Catalog | -40 to 85 | --- | US$8.712 ¦ 1ku | --- | 2
LPV802 | 双路、5.5V、8kHz、超低静态电流 (320nA)、1.6V 最小电源电压、RRO 运算放大器 | 订购和质量 | 通用运算放大器 | 2 | 1.6 | 5.5 | 0.008 | 0.0018 | In to V-, Out | 3.5 | EMI Hardened | 0.00032 | Catalog | -40 to 125 | VSSOP¦8 | US$0.655 ¦ 1ku | --- | 1.5
OPA2197 | 双路 36V 精密轨到轨输入/输出、低失调电压运算放大器 | 订购和质量 | 精密运算放大器 (Vos<1mV) | 2 | 4.5 | 36 | 10 | 20 | In, Out | 0.1 | EMI Hardened, High Cload Drive | 1 | Catalog | -40 to 125 | SOIC¦8, VSSOP¦8 | US$0.871 ¦ 1ku | --- | 0.5
OPA377-Q1 | 通过汽车级认证的低噪声、低电压、精密运算放大器 | 订购和质量 | 精密运算放大器 (Vos<1mV) | 1 | 2.2 | 5.5 | 5.5 | 2 | In, Out | 1 | EMI Hardened | 0.76 | Automotive | -40 to 125 | SOT-23¦5 | US$0.457 ¦ 1ku | Functional Safety-Capable | 0.32
OPA317-Q1 | 具有低失调电压、RRIO 和低电流消耗且通过汽车级认证的运算放大器 | 订购和质量 | 精密运算放大器 (Vos<1mV) | 1 | 1.8 | 5.5 | 0.3 | 0.15 | In, Out | 0.09 | EMI Hardened, Zero Drift | 0.021 | Automotive | -40 to 125 | SOT-23¦5 | US$0.628 ¦ 1ku | --- | 0.05
OPA2626 | 高带宽、高精度、低 THD+N、16 位和 18 位 ADC 驱动器》 | 订购和质量 | 高速运算放大器 (GBW ≥ 50MHz) | 2 | 2.7 | 5.5 | 120 | 115 | In to V-, Out | 0.1 | --- | 2 | Catalog | -40 to 125 | VSSOP¦8 | US$1.497 ¦ 1ku | --- | 0.5
TLV4379 | 四路、5.5V、90kHz、低静态电流 (4μA)、RRIO 运算放大器 | 订购和质量 | 通用运算放大器 | 4 | 1.8 | 5.5 | 0.09 | 0.03 | In, Out | 2.5 | Cost Optimized, EMI Hardened | 0.004 | Catalog | -40 to 125 | TSSOP¦14 | US$0.443 ¦ 1ku | --- | 3
TLV6001 | 单路、5.5V、1MHz、RRIO 运算放大器 | 订购和质量 | 通用运算放大器 | 1 | 1.8 | 5.5 | 1 | 0.5 | In, Out | 4.5 | Cost Optimized, EMI Hardened | 0.075 | Catalog | -40 to 125 | SC70¦5, SOT-23¦5 | US$0.129 ¦ 1ku | --- | 2
TLV313 | 单路、5.5V、1MHz、低静态电流 (65μA)、RRIO 运算放大器 | 订购和质量 | 通用运算放大器 | 1 | 1.8 | 5.5 | 1 | 0.5 | In, Out | 3 | Cost Optimized, EMI Hardened | 0.065 | Catalog | -40 to 125 | SC70¦5, SOT-23¦5 | US$0.166 ¦ 1ku | --- | 2
TLV6002 | 双路 5.5V 1MHz RRIO 运算放大器 | 订购和质量 | 通用运算放大器 | 2 | 1.8 | 5.5 | 1 | 0.5 | In, Out | 4.5 | Cost Optimized, EMI Hardened | 0.075 | Catalog | -40 to 125 | SOIC¦8, VSSOP¦8 | US$0.223 ¦ 1ku | --- | 2
TLV2313 | 双路、5.5V、1MHz、低静态电流 (65μA)、RRIO 运算放大器 | 订购和质量 | 通用运算放大器 | 2 | 1.8 | 5.5 | 1 | 0.5 | In, Out | 3 | Cost Optimized, EMI Hardened | 0.065 | Catalog | -40 to 125 | SOIC¦8, VSSOP¦8 | US$0.256 ¦ 1ku | --- | 2
TLV6004 | 四路、5.5V、1MHz、RRIO 运算放大器 | 订购和质量 | 通用运算放大器 | 4 | 1.8 | 5.5 | 1 | 0.5 | In, Out | 4.5 | Cost Optimized, EMI Hardened | 0.075 | Catalog | -40 to 125 | TSSOP¦14 | US$0.295 ¦ 1ku | --- | 2
TLV4313 | 四路、5.5V、1MHz、低静态电流 (65μA)、RRIO 运算放大器 | 订购和质量 | 通用运算放大器 | 4 | 1.8 | 5.5 | 1 | 0.5 | In, Out | 3 | Cost Optimized, EMI Hardened | 0.065 | Catalog | -40 to 125 | TSSOP¦14 | US$0.382 ¦ 1ku | --- | 2
TLV2369 | 适用于成本敏感型应用的双路、800nA、1.8V、RRIO 零交叉失真运算放大器 | 订购和质量 | 精密运算放大器 (Vos<1mV) | 2 | 1.8 | 5.5 | 0.012 | 0.005 | In, Out | 2 | Cost Optimized, EMI Hardened, Zero Crossover | 0.0008 | Catalog | -40 to 125 | SOIC¦8, VSSOP¦8 | US$0.435 ¦ 1ku | --- | 0.5
TLV369 | 适用于成本敏感型应用的单路、800nA、1.8V、RRIO 零交叉失真运算放大器 | 订购和质量 | 精密运算放大器 (Vos<1mV) | 1 | 1.8 | 5.5 | 0.012 | 0.005 | In, Out | 2 | Cost Optimized, Zero Crossover | 0.0008 | Catalog | -40 to 125 | SC70¦5 | US$0.270 ¦ 1ku | --- | 0.5
TLV2379 | 双路、5.5V、90kHz、低静态电流 (4μA)、RRIO 运算放大器 | 订购和质量 | 通用运算放大器 | 2 | 1.8 | 5.5 | 0.09 | 0.03 | In, Out | 2.5 | Cost Optimized, EMI Hardened | 0.004 | Catalog | -40 to 125 | SOIC¦8 | US$0.330 ¦ 1ku | --- | 3
TLV521 | 单路、5.5V、6kHz、超低静态电流 (350nA)、RRIO 运算放大器 | 订购和质量 | 通用运算放大器 | 1 | 1.7 | 5.5 | 0.006 | 0.0029 | In, Out | 3 | Cost Optimized, EMI Hardened | 0.00035 | Catalog | -40 to 125 | SC70¦5 | US$0.134 ¦ 1ku | --- | 1.5
TLV522 | 双路、5.5V、8kHz、超低静态电流 (500nA)、RRIO 运算放大器 | 订购和质量 | 通用运算放大器 | 2 | 1.7 | 5.5 | 0.008 | 0.0037 | In, Out | 4 | Cost Optimized, EMI Hardened | 0.0005 | Catalog | -40 to 125 | VSSOP¦8 | US$0.148 ¦ 1ku | --- | 1.5
OPA2377-Q1 | 通过汽车级认证的轨到轨输入/输出、低噪声、5MHz CMOS 运算放大器 | 订购和质量 | 精密运算放大器 (Vos<1mV) | 2 | 2.2 | 5.5 | 5.5 | 2 | In, Out | 1 | EMI Hardened | 0.76 | Automotive | -40 to 125 | VSSOP¦8 | US$0.686 ¦ 1ku | --- | 0.32
TLV379 | 单路、5.5V、90kHz、低静态电流 (4μA)、RRIO 运算放大器 | 订购和质量 | 通用运算放大器 | 1 | 1.8 | 5.5 | 0.09 | 0.03 | In, Out | 2.5 | Cost Optimized, EMI Hardened | 0.004 | Catalog | -40 to 125 | SC70¦5, SOIC¦8, SOT-23¦5 | US$0.194 ¦ 1ku | --- | 3
THS3215 | 直流至 650MHz、差分转单端、DAC 输出放大器 | 订购和质量 | 高速运算放大器 (GBW ≥ 50MHz) | 1 | 8 | 15.8 | 650 | 3000 | No | 18 | Shutdown, Differential to Single-ended conversion | 34.5 | Catalog | -40 to 85 | VQFN¦16 | US$3.947 ¦ 1ku | --- | 58
TLV314 | 单路、5.5V、3MHz、低静态电流 (65μA)、RRIO 运算放大器 | 订购和质量 | 通用运算放大器 | 1 | 1.8 | 5.5 | 3 | 1.5 | In, Out | 3 | Cost Optimized, EMI Hardened | 0.15 | Catalog | -40 to 125 | SC70¦5, SOT-23¦5 | US$0.202 ¦ 1ku | --- | 2
TLV2314 | 双路、5.5V、3MHz、RRIO 运算放大器 | 订购和质量 | 通用运算放大器 | 2 | 1.8 | 5.5 | 3 | 1.5 | In, Out | 3 | Cost Optimized, EMI Hardened | 0.15 | Catalog | -40 to 125 | SOIC¦8, VSSOP¦8 | US$0.308 ¦ 1ku | --- | 2
TLV4314 | 四路 5.5V、3MHz、RRIO 运算放大器 | 订购和质量 | 通用运算放大器 | 4 | 1.8 | 5.5 | 3 | 1.5 | In, Out | 3 | Cost Optimized, EMI Hardened | 0.15 | Catalog | -40 to 125 | TSSOP¦14 | US$0.367 ¦ 1ku | --- | 2
THS3217 | 直流至 800MHz、差分转单端、DAC 输出放大器 | 订购和质量 | 高速运算放大器 (GBW ≥ 50MHz) | 1 | 8 | 15.8 | 800 | 5000 | No | 18 | Shutdown, Differential to Single-ended conversion | 55 | Catalog | -40 to 85 | VQFN¦16 | US$4.929 ¦ 1ku | --- | 58
TLV316 | 单路、5.5V、10MHz、RRIO 运算放大器 | 订购和质量 | 通用运算放大器 | 1 | 1.8 | 5.5 | 10 | 6 | In, Out | 3 | Cost Optimized, EMI Hardened | 0.4 | Catalog | -40 to 125 | SC70¦5, SOT-23¦5 | US$0.234 ¦ 1ku | --- | 2
TLV2316 | 双路、5.5V、10MHz、RRIO 运算放大器 | 订购和质量 | 通用运算放大器 | 2 | 1.8 | 5.5 | 10 | 6 | In, Out | 3 | Cost Optimized, EMI Hardened | 0.4 | Catalog | -40 to 125 | SOIC¦8, VSSOP¦8 | US$0.353 ¦ 1ku | --- | 2
TLV4316 | 四路 5.5V、10MHz、RRIO 运算放大器 | 订购和质量 | 通用运算放大器 | 4 | 1.8 | 5.5 | 10 | 6 | In, Out | 3 | Cost Optimized, EMI Hardened | 0.4 | Catalog | -40 to 125 | SOIC¦14, TSSOP¦14 | US$0.508 ¦ 1ku | --- | 2
OPA197 | 单路、36V、轨到轨输入/输出、低失调电压精密运算放大器 | 订购和质量 | 精密运算放大器 (Vos<1mV) | 1 | 4.5 | 36 | 10 | 20 | In, Out | 0.1 | EMI Hardened, High Cload Drive | 1 | Catalog | -40 to 125 | SOIC¦8, SOT-23¦5, VSSOP¦8 | US$0.581 ¦ 1ku | --- | 0.5
TLV333 | 适用于成本敏感型系统的单路、350kHz、低噪声、RRIO、CMOS 运算放大器 | 订购和质量 | 精密运算放大器 (Vos<1mV) | 1 | 1.8 | 5.5 | 0.35 | 0.16 | In, Out | 0.015 | Cost Optimized, EMI Hardened, Zero Drift, Small Size | 0.017 | Catalog | -40 to 125 | SC70¦5, SOIC¦8, SOT-23¦5 | US$0.474 ¦ 1ku | --- | 0.02
OPA2376-Q1 | 低噪声、低静态电流精密运算放大器电子微调/交换 | 订购和质量 | 精密运算放大器 (Vos<1mV) | 2 | 2.2 | 5.5 | 5.5 | 2 | In, Out | 0.025 | EMI Hardened, e-Trim™ | 0.76 | Automotive | -40 to 125 | SOIC¦8, VSSOP¦8 | US$1.086 ¦ 1ku | Functional Safety-Capable | 0.32
TLV2333 | 适用于成本敏感型系统的双路、350kHz、低噪声、RRIO、CMOS 运算放大器 | 订购和质量 | 精密运算放大器 (Vos<1mV) | 2 | 1.8 | 5.5 | 0.35 | 0.16 | In, Out | 0.015 | Cost Optimized, EMI Hardened, Zero Drift | 0.017 | Catalog | -40 to 125 | SOIC¦8, VSSOP¦8 | US$0.668 ¦ 1ku | --- | 0.02
TLV4333 | 适用于成本敏感型系统的四路、350kHz、低噪声、RRIO、CMOS 运算放大器 | 订购和质量 | 精密运算放大器 (Vos<1mV) | 4 | 1.8 | 5.5 | 0.35 | 0.16 | In, Out | 0.015 | Cost Optimized, EMI Hardened, Zero Drift | 0.017 | Catalog | -40 to 125 | SOIC¦14, TSSOP¦14 | US$0.958 ¦ 1ku | --- | 0.02
OPA191 | 低功耗、36V e-trim CMOS 精密放大器 | 订购和质量 | 精密运算放大器 (Vos<1mV) | 1 | 4.5 | 36 | 2.5 | 5.5 | In, Out | 0.025 | EMI Hardened, High Cload Drive | 0.14 | Catalog | -40 to 125 | SOIC¦8, SOT-23¦5, VSSOP¦8 | US$1.089 ¦ 1ku | --- | 0.1
OPA1622 | 具有高性能、低 THD+N 和双极输入的 SoundPlus™ 音频运算放大器 | 订购和质量 | 精密运算放大器 (Vos<1mV), 音频运算放大器 | 2 | 4 | 36 | 32 | 10 | No | 0.5 | Burr-Brown™ Audio, High Cload Drive, Premium Sound, Shutdown, Small Size | 2.6 | Catalog | -40 to 125 | VSON¦10 | US$2.430 ¦ 1ku | --- | 0.5
OPA2211-EP | 1.1nV/√Hz 噪声、低功耗、精密运算放大器 | 订购和质量 | 精密运算放大器 (Vos<1mV) | 2 | 4.5 | 36 | 45 | 27 | Out | 0.175 | --- | 3.6 | HiRel Enhanced Product | -55 to 125 | SON¦8 | US$28.072 ¦ 1ku | --- | 0.35
OPA1612-Q1 | 汽车类 1.1nV/√Hz 噪声、低功耗、精密音频运算放大器 | 订购和质量 | 精密运算放大器 (Vos<1mV), 音频运算放大器 | 2 | 4.5 | 36 | 40 | 27 | Out | 0.5 | --- | 3.6 | Automotive | -40 to 125 | SOIC¦8 | US$3.700 ¦ 1ku | --- | 1
LMC6044-MIL | 军用级、四路、15.5V、100kHz 运算放大器 | 订购和质量 | 通用运算放大器 | 4 | 4.5 | 15.5 | 0.1 | 0.02 | In to V-, Out | 3 | --- | 0.01 | Military | -40 to 85 | --- | US$1.904 ¦ 1ku | --- | 1.3
OPA2625 | 具有关断功能的高带宽、高精密、低 THD+N、16 位和 18 位 ADC 驱动器 | 订购和质量 | 高速运算放大器 (GBW ≥ 50MHz) | 2 | 2.7 | 5.5 | 120 | 115 | In to V-, Out | 0.1 | Shutdown, C-Load Drive, Adjustable BW/IQ/IOUT | 2 | Catalog | -40 to 125 | VSSOP¦10 | US$1.525 ¦ 1ku | --- | 0.5
OPA2171-EP | 增强型产品双路、36V、3MHz、低功耗运算放大器 | 订购和质量 | 通用运算放大器 | 2 | 2.7 | 36 | 3 | 1.5 | In to V-, Out | 1.8 | EMI Hardened | 0.475 | HiRel Enhanced Product | -55 to 125 | VSSOP¦8 | US$4.745 ¦ 1ku | --- | 0.3
OPA4192 | E-Trim™ 系列、低噪声、低静态电流、36V RRI/O 精密运算放大器 | 订购和质量 | 精密运算放大器 (Vos<1mV) | 4 | 4.5 | 36 | 10 | 20 | In, Out | 0.025 | EMI Hardened, High Cload Drive | 1 | Catalog | -40 to 125 | SOIC¦14, TSSOP¦14 | US$2.662 ¦ 1ku | --- | 0.1
OPA1688 | 36V、10MHz、低失真高驱动轨到轨输出音频运算放大器 | 订购和质量 | 音频运算放大器 | 2 | 4.5 | 36 | 10 | 8 | In to V-, Out | 1.5 | Burr-Brown™ Audio, EMI Hardened, High Cload Drive, Premium Sound, Small Size | 1.6 | Catalog | -40 to 85 | SOIC¦8, SON¦8 | US$0.581 ¦ 1ku | --- | 0.5
TLV27L2-Q1 | 汽车级、双路、16V、160kHz 运算放大器 | 订购和质量 | 通用运算放大器 | 2 | 2.7 | 16 | 0.16 | 0.06 | In to V-, Out | 5 | --- | 0.007 | Automotive | -40 to 125 | SOIC¦8 | US$0.781 ¦ 1ku | --- | 1.1
OPA4354-Q1 | 汽车类 250MHz 轨到轨 I/O CMOS 四路运算放大器 | 订购和质量 | 高速运算放大器 (GBW ≥ 50MHz) | 4 | 2.5 | 5.5 | 100 | 150 | In, Out | 8 | --- | 4.9 | Automotive | -40 to 125 | TSSOP¦14 | US$2.102 ¦ 1ku | --- | 4
OPA625 | 具有功率调节功能的高带宽、高精密、低噪声和低失真放大器 SAR ADC 驱动器 | 订购和质量 | 高速运算放大器 (GBW ≥ 50MHz) | 1 | 2.7 | 5.5 | 120 | 115 | In to V-, Out | 0.1 | Shutdown, C-Load Drive, Adjustable BW/IQ/IOUT | 2 | Catalog | -40 to 125 | SOT-23¦6 | US$1.002 ¦ 1ku | --- | 0.5
LPV542 | 双路、5.5V、8kHz、超低静态电流 (480nA)、1.6V 最小电源电压、RRIO 运算放大器 | 订购和质量 | 通用运算放大器 | 2 | 1.6 | 5.5 | 0.008 | 0.0037 | In, Out | 3 | EMI Hardened | 0.00048 | Catalog | -40 to 125 | VSSOP¦8, X1SON¦8 | US$0.499 ¦ 1ku | --- | 1
ALM2402-Q1 | 具有高电流输出的双路运算放大器 | 订购和质量 | 功率运算放大器 | 2 | 5 | 16 | 0.6 | 0.17 | No | 15 | Shutdown, EMI Hardened, High Cload Drive | 5 | Automotive | -40 to 125 | HTSSOP¦14, WSON¦12 | US$0.954 ¦ 1ku | --- | 9
OPA2192 | 具有 e-trim 的 36V、精密、RRIO、低失调电压、低输入偏置电流运算放大器 | 订购和质量 | 精密运算放大器 (Vos<1mV) | 2 | 4.5 | 36 | 10 | 20 | In, Out | 0.025 | EMI Hardened, High Cload Drive | 1 | Catalog | -40 to 125 | SOIC¦8, VSSOP¦8 | US$1.694 ¦ 1ku | --- | 0.1
DRV2700 | 采用 QFN 封装且具有集成式 105V 升压转换器的工业压电式驱动器 | 订购和质量 | 功率运算放大器 | 1 | 15 | 105 | 0.55 | 0.6 | --- | 25 | Thermal Shutdown | 13 | Catalog | -40 to 85 | QFN¦20 | US$1.573 ¦ 1ku | --- | ---
TLC2274-HT | 高级 LinCMOS™ 轨到轨运算放大器 | 订购和质量 | 通用运算放大器 | 4 | 4.4 | 16 | 2.18 | 3.6 | In to V-, Out | 2.5 | High Cload Drive | 1.1 | HiRel Enhanced Product | -40 to 150 | TSSOP¦14 | US$2.174 ¦ 1ku | --- | 2
OPA348-Q1 | 汽车级、单路、5.5V、1MHz、低静态电流 (45μA)、RRIO 运算放大器 | 订购和质量 | 通用运算放大器 | 1 | 2.1 | 5.5 | 1 | 0.5 | In, Out | 5 | --- | 0.045 | Automotive | -40 to 125 | SOIC¦8, SOT-23¦5 | US$0.244 ¦ 1ku | --- | 4
OPA2172 | 双路、36V、10MHz、低功耗运算放大器 | 订购和质量 | 通用运算放大器 | 2 | 4.5 | 36 | 10 | 10 | In to V-, Out | 1 | EMI Hardened, Small Size | 1.6 | Catalog | -40 to 125 | SOIC¦8, SON¦8, VSSOP¦8 | US$0.699 ¦ 1ku | --- | 0.3
OPA2314-Q1 | 汽车级双路 5.5V、3MHz、1.8V 最小电源电压、低噪声 (14nV/√Hz) 运算放大器 | 订购和质量 | 通用运算放大器 | 2 | 1.8 | 5.5 | 3 | 1.5 | In, Out | 2.5 | EMI Hardened | 0.15 | Automotive | -40 to 125 | SOIC¦8 | US$0.625 ¦ 1ku | --- | 1
OPA2171-Q1 | 汽车级、双路、36V、3MHz、低功耗运算放大器 | 订购和质量 | 通用运算放大器 | 2 | 2.7 | 36 | 3 | 1.5 | In to V-, Out | 1.8 | EMI Hardened | 0.475 | Automotive | -40 to 125 | SOIC¦8, VSSOP¦8 | US$0.690 ¦ 1ku | --- | 0.3
OPA4171-Q1 | 汽车级、四路、36V、3MHz、低功耗运算放大器 | 订购和质量 | 通用运算放大器 | 4 | 2.7 | 36 | 3 | 1.5 | In to V-, Out | 1.8 | EMI Hardened | 0.475 | Automotive | -40 to 125 | SOIC¦14, TSSOP¦14 | US$0.953 ¦ 1ku | --- | 0.3
OPA2277-EP | 增强型产品高精密运算放大器 | 订购和质量 | 精密运算放大器 (Vos<1mV) | 2 | 4 | 36 | 1 | 0.8 | No | 0.065 | --- | 0.79 | HiRel Enhanced Product | -55 to 125 | SOIC¦8 | US$8.263 ¦ 1ku | --- | 0.15
OPA4277-EP | 增强型产品高精度运算放大器 | 订购和质量 | 精密运算放大器 (Vos<1mV) | 4 | 4 | 36 | 1 | 0.8 | No | 0.065 | --- | 0.79 | HiRel Enhanced Product | -55 to 125 | SOIC¦14 | US$9.170 ¦ 1ku | --- | 0.15
OPA4322-Q1 | 汽车级、四路、5.5V、20MHz、65mA 输出电流、低噪声 (8.5nV/√Hz) RRIO 运算放大器 | 订购和质量 | 通用运算放大器 | 4 | 1.8 | 5.5 | 20 | 10 | In, Out | 2 | EMI Hardened, Zero Crossover | 1.4 | Automotive | -40 to 125 | TSSOP¦14 | US$1.422 ¦ 1ku | --- | 1.8
OPA4316 | 四路、5.5V、10MHz、50mA 输出电流、低噪声(11nV/√Hz)、RRIO 运算放大器 | 订购和质量 | 通用运算放大器 | 4 | 1.8 | 5.5 | 10 | 6 | In, Out | 2.5 | EMI Hardened | 0.4 | Catalog | -40 to 125 | SOIC¦14, TSSOP¦14 | US$0.834 ¦ 1ku | --- | 2
OPA2320-Q1 | 汽车类双路精密零交叉 20MHz、0.9pA、Ib、RRIO、CMOS 运算放大器 | 订购和质量 | 精密运算放大器 (Vos<1mV) | 2 | 1.8 | 5.5 | 20 | 10 | In, Out | 0.15 | EMI Hardened, Zero Crossover | 1.5 | Automotive | -40 to 125 | VSSOP¦8 | US$1.428 ¦ 1ku | --- | 1.5
OPA2316 | 双路、5.5V、10MHz、低噪声 (11nV/√Hz)、RRIO 运算放大器 | 订购和质量 | 通用运算放大器 | 2 | 1.8 | 5.5 | 10 | 6 | In, Out | 2.5 | EMI Hardened, Shutdown, Small Size | 0.4 | Catalog | -40 to 125 | SOIC¦8, SON¦8, VSSOP¦10, VSSOP¦8, X2QFN¦10 | US$0.561 ¦ 1ku | --- | 2
OPA4172 | 四路、36V、10MHz、低功耗运算放大器 | 订购和质量 | 通用运算放大器 | 4 | 4.5 | 36 | 10 | 10 | In to V-, Out | 1 | EMI Hardened | 1.6 | Catalog | -40 to 125 | SOIC¦14, TSSOP¦14 | US$0.998 ¦ 1ku | --- | 0.3
OPA627-DIE | OPA627-DIE 高精度高速 Difet 运算放大器 | 订购和质量 | 精密运算放大器 (Vos<1mV) | 1 | 9 | 36 | 16 | 55 | No | 0.1 | --- | 7 | High Temp | 25 to 25 | --- | US$24.500 ¦ 1ku | --- | 0.4
LMV934-N-Q1 | 汽车级、四路、5.5V、1.5MHz、65mA 输出电流、RRIO 运算放大器 | 订购和质量 | 通用运算放大器 | 4 | 1.8 | 5.5 | 1.5 | 0.42 | In, Out | 5.5 | --- | 0.116 | Automotive | -40 to 125 | TSSOP¦14 | US$0.784 ¦ 1ku | --- | 5.5
OPA180 | 0.1μV/°C 温漂、低噪声、轨到轨输出、36V、零漂移运算放大器 | 订购和质量 | 精密运算放大器 (Vos<1mV) | 1 | 4 | 36 | 2 | 0.8 | In to V-, Out | 0.075 | EMI Hardened, Zero Drift | 0.45 | Catalog | -40 to 125 | SOIC¦8, SOT-23¦5, VSSOP¦8 | US$0.668 ¦ 1ku | --- | 0.1
THS6226A | 门控 H 类双端口 VDSL2 和 PLC 线路驱动器 | 订购和质量 | 功率运算放大器 | 2 | 10 | 12.6 | 97 | 1750 | No | 10 | Shutdown, Adjustable BW/IQ/IOUT | 24.6 | Catalog | -40 to 85 | VQFN¦32 | US$2.598 ¦ 1ku | --- | 15
OPA316 | 单路、5.5V、10MHz、50mA 输出电流、低噪声 (11nV/√Hz)、RRIO 运算放大器 | 订购和质量 | 通用运算放大器 | 1 | 1.8 | 5.5 | 10 | 6 | In, Out | 2.5 | EMI Hardened | 0.4 | Catalog | -40 to 125 | SC70¦5, SOT-23¦5 | US$0.372 ¦ 1ku | --- | 2
OPA830-EP | 低功耗单电源宽带运算放大器 | 订购和质量 | 高速运算放大器 (GBW ≥ 50MHz) | 1 | 2.8 | 11 | 110 | 600 | In to V-, Out | 8.6 | --- | 4.25 | HiRel Enhanced Product | -40 to 105 | SOT-23¦5 | US$2.884 ¦ 1ku | --- | 25
TLV2371-DIE | 具有关断模式的 500uA/通道 3MHz 轨到轨输入/输出运算放大器 | 订购和质量 | 通用运算放大器 | 1 | 2.7 | 16 | 3 | 2.4 | In, Out | 4.5 | --- | 0.55 | Military | 25 to 25 | --- | US$0.396 ¦ 1ku | --- | 2
LMV712-N-Q1 | 汽车级、双路、5.5V、5MHz、RRIO、35mA 输出电流运算放大器 | 订购和质量 | 通用运算放大器 | 2 | 2.7 | 5.5 | 5 | 5 | In, Out | 3 | Shutdown | 1.17 | Automotive | -40 to 125 | VSSOP¦10 | US$0.641 ¦ 1ku | --- | 5
OPA355-Q1 | 汽车 2.5V；200MHz GBW；具有关断状态的 CMOS 单路运算放大器 | 订购和质量 | 高速运算放大器 (GBW ≥ 50MHz) | 1 | 2.7 | 5.5 | 200 | 300 | In to V-, Out | 9 | Shutdown | 8.3 | Automotive | -40 to 125 | SOT-23¦6 | US$1.074 ¦ 1ku | --- | 7
OPA192 | 高电压、轨到轨输入/输出、5µV、0.2µV/°C、精密运算放大器 | 订购和质量 | 精密运算放大器 (Vos<1mV) | 1 | 4.5 | 36 | 10 | 20 | In, Out | 0.025 | EMI Hardened, High Cload Drive | 1 | Catalog | -40 to 125 | SOIC¦8, SOT-23¦5, VSSOP¦8 | US$1.113 ¦ 1ku | --- | 0.1
OPA172 | 单路、36V、10MHz、低功耗运算放大器 | 订购和质量 | 通用运算放大器 | 1 | 4.5 | 36 | 10 | 10 | In to V-, Out | 1 | EMI Hardened | 1.6 | Catalog | -40 to 125 | SC70¦5, SOIC¦8, SOT-23¦5 | US$0.499 ¦ 1ku | --- | 0.3
OPA846-DIE | 宽带、低噪声、电压反馈运算放大器，OPA846-DIE | 订购和质量 | 高速运算放大器 (GBW ≥ 50MHz) | 1 | 10 | 12 | 1750 | 625 | No | 0.6 | Decompensated | 12.6 | Catalog | 25 to 25 | --- | US$3.120 ¦ 1ku | --- | 1.5
AFE032 | 适用于驱动低阻抗线路的低成本集成电力线通信 (PLC) 模拟前端 | 订购和质量 | 功率运算放大器 | 1 | 7 | 24 | 3.8 | 75 | No | --- | Shutdown, Adj Current Limit | 78 | Catalog | -40 to 125 | VQFN¦48 | US$3.388 ¦ 1ku | --- | ---
LMV824-N-Q1 | 汽车级、四路、5.5V、5.6MHz、RRO 运算放大器 | 订购和质量 | 通用运算放大器 | 4 | 2.5 | 5.5 | 5.6 | 2 | In to V-, Out | 3.5 | --- | 0.25 | Automotive | -40 to 125 | SOIC¦14, TSSOP¦14 | US$0.680 ¦ 1ku | --- | 1
LMV932-N-Q1 | 汽车级、双路、5.5V、1.5MHz、65mA 输出电流、RRIO 运算放大器 | 订购和质量 | 通用运算放大器 | 2 | 1.8 | 5.5 | 1.5 | 0.42 | In, Out | 5.5 | --- | 0.116 | Automotive | -40 to 125 | SOIC¦8 | US$0.680 ¦ 1ku | --- | 5.5
OPA2211-HT | 1.1nV/rtHz 噪声低功耗精密运算放大器 | 订购和质量 | 精密运算放大器 (Vos<1mV) | 2 | 4.5 | 36 | 45 | 27 | Out | 0.175 | Shutdown | 3.6 | High Temp | -55 to 150 | HTSSOP¦20 | US$87.075 ¦ 100u | --- | 0.35
LMV822-N-Q1 | 汽车级、双路、5.5V、5.6MHz、40mA 输出电流、RRO 运算放大器 | 订购和质量 | 通用运算放大器 | 2 | 2.5 | 5.5 | 5.6 | 2 | In to V-, Out | 3.5 | --- | 0.25 | Automotive | -40 to 125 | VSSOP¦8 | US$0.628 ¦ 1ku | --- | 1
OPA2322-Q1 | 汽车级、双路、5.5V、20MHz、低噪声 (8.5nV/√Hz)、RRIO 运算放大器 | 订购和质量 | 通用运算放大器 | 2 | 1.8 | 5.5 | 20 | 10 | In, Out | 2 | EMI Hardened, Zero Crossover | 1.5 | Automotive | -40 to 125 | VSSOP¦8 | US$0.972 ¦ 1ku | --- | 1.8
OPA317 | 低偏移、轨到轨 I/O 运算放大器 | 订购和质量 | 精密运算放大器 (Vos<1mV) | 1 | 1.8 | 5.5 | 0.3 | 0.15 | In, Out | 0.09 | EMI Hardened, Small Size, Zero Drift | 0.021 | Catalog | -40 to 125 | SC70¦5, SOIC¦8, SOT-23¦5 | US$0.532 ¦ 1ku | --- | 0.05
OPA4317 | 四路、低偏移、轨到轨 I/O 运算放大器 | 订购和质量 | 精密运算放大器 (Vos<1mV) | 4 | 1.8 | 5.5 | 0.3 | 0.15 | In, Out | 0.09 | EMI Hardened, Zero Drift | 0.021 | Catalog | -40 to 125 | SOIC¦14, TSSOP¦14 | US$1.016 ¦ 1ku | --- | 0.05
OPA4180 | 0.1 uV/C 漂移、四通道、低噪声、轨到轨、36V 零漂移运算放大器 | 订购和质量 | 精密运算放大器 (Vos<1mV) | 4 | 4 | 36 | 2 | 0.8 | In to V-, Out | 0.075 | EMI Hardened, Zero Drift | 0.45 | Catalog | -40 to 125 | SOIC¦14, TSSOP¦14 | US$1.549 ¦ 1ku | --- | 0.1
OPA2317 | 双路、低偏移、轨到轨 I/O 运算放大器 | 订购和质量 | 精密运算放大器 (Vos<1mV) | 2 | 1.8 | 5.5 | 0.3 | 0.15 | In, Out | 0.09 | EMI Hardened, Zero Drift | 0.021 | Catalog | -40 to 125 | SOIC¦8, VSSOP¦8 | US$0.726 ¦ 1ku | --- | 0.05
OPA2340-DIE | 单电源、轨到轨运算放大器 MicroAmplifier™ | 订购和质量 | 精密运算放大器 (Vos<1mV) | 2 | 2.7 | 5.5 | 5.5 | 6 | In to V-, Out | 0.5 | --- | 0.75 | Catalog | 25 to 25 | --- | US$2.552 ¦ 1ku | --- | 2.5
LMC6035-Q1 | 汽车级、双路、15.5V、1.4MHz 运算放大器 | 订购和质量 | 通用运算放大器 | 2 | 2 | 15.5 | 1.4 | 1.5 | In to V-, Out | 5 | --- | 0.4 | Automotive | -40 to 85 | SOIC¦8 | US$0.694 ¦ 1ku | --- | 2.3
LF444-DIE | 四路低功耗 JFET 输入运算放大器 | 订购和质量 | 通用运算放大器 | 4 | 6 | 36 | 1 | 1 | In to V+ | 5 | --- | 0.15 | Catalog | --- | --- | US$1.162 ¦ 1ku | --- | 10
MC1558-DIE | 通用放大器 | 订购和质量 | 通用运算放大器 | 2 | --- | --- | 1 | --- | No | 5 | --- | 1.5 | Military | --- | --- | US$4.930 ¦ 1ku | --- | ---
LMV931-N-Q1 | 汽车级、单路、5.5V、1.5MHz、65mA 输出电流、RRIO 运算放大器 | 订购和质量 | 通用运算放大器 | 1 | 1.8 | 5.5 | 1.5 | 0.42 | In, Out | 4 | Small Size | 0.116 | Automotive | -40 to 125 | SC70¦5, SOT-23¦5 | US$0.498 ¦ 1ku | --- | 5.5
LMV321-N-Q1 | 汽车级、单路、5.5V、1MHz、RRO 运算放大器 | 订购和质量 | 通用运算放大器 | 1 | 2.7 | 5.5 | 1 | 1 | In to V-, Out | 7 | Standard Amps | 0.13 | Automotive | -40 to 125, -40 to 85 | SOT-23¦5 | US$0.348 ¦ 1ku | --- | 5
OPA188 | 低噪声、轨到轨输出、36V、零漂移、精密运算放大器 | 订购和质量 | 精密运算放大器 (Vos<1mV) | 1 | 4 | 36 | 2 | 0.8 | In to V-, Out | 0.025 | EMI Hardened, Zero Drift | 0.425 | Catalog | -40 to 125 | SOIC¦8, SOT-23¦5, VSSOP¦8 | US$0.891 ¦ 1ku | --- | 0.03
LMV324-N-Q1 | 汽车级、四路、5.5V、1MHz、RRO 运算放大器 | 订购和质量 | 通用运算放大器 | 4 | 2.7 | 5.5 | 1 | 1 | In to V-, Out | 7 | Standard Amps | 0.1025 | Automotive | -40 to 125, -40 to 85 | SOIC¦14, TSSOP¦14 | US$0.453 ¦ 1ku | --- | 5
OPA170-DIE | 单电源、低功耗运算放大器 | 订购和质量 | 通用运算放大器 | 1 | 2.7 | 36 | 1.2 | 0.4 | In to V-, Out | 1.8 | EMI Hardened | 0.1 | Catalog | 25 to 25 | --- | US$0.800 ¦ 1ku | --- | 0.3
OPA4313 | 四路、5.5V、1MHz、低静态电流 (50μA)、RRIO 运算放大器 | 订购和质量 | 通用运算放大器 | 4 | 1.8 | 5.5 | 1 | 0.5 | In, Out | 2.5 | EMI Hardened | 0.05 | Catalog | -40 to 125 | TSSOP¦14 | US$0.553 ¦ 1ku | --- | 2
OPA2835-DIE | OPA2835-DIE 超低功耗、轨到轨输出、负电源轨输入、VFB 运算放大器 | 订购和质量 | 高速运算放大器 (GBW ≥ 50MHz) | 2 | 2.5 | 5.5 | 56 | 160 | In to V-, Out | 0.5 | Shutdown | 0.25 | Military | 25 to 25 | --- | US$2.701 ¦ 1ku | --- | 2.25
LMV358-N-Q1 | 汽车级、双路、5.5V、1MHz 运算放大器 | 订购和质量 | 通用运算放大器 | 2 | 2.7 | 5.5 | 1 | 1 | In to V-, Out | 7 | Standard Amps | 0.105 | Automotive | -40 to 125, -40 to 85 | SOIC¦8, VSSOP¦8 | US$0.342 ¦ 1ku | --- | 5
TLC2252-DIE | 高级 LinCMOS 轨到轨超低功耗运算放大器 | 订购和质量 | 通用运算放大器 | 2 | 4.4 | 16 | 0.2 | 0.12 | In to V-, Out | 1.5 | High Cload Drive | 0.035 | Military | --- | --- | US$0.686 ¦ 1ku | --- | 0.5
OPA313 | 单路、5.5V、1MHz、低静态电流 (50μA)、RRIO 运算放大器 | 订购和质量 | 通用运算放大器 | 1 | 1.8 | 5.5 | 1 | 0.5 | In, Out | 2.5 | EMI Hardened | 0.05 | Catalog | -40 to 125 | SC70¦5, SOT-23¦5 | US$0.288 ¦ 1ku | --- | 2
OPA170-EP | 增强型产品单路、36V、1.2MHz、低功耗运算放大器 | 订购和质量 | 通用运算放大器 | 1 | 2.7 | 36 | 1.2 | 0.4 | In to V-, Out | 1.8 | EMI Hardened | 0.1 | HiRel Enhanced Product | -40 to 150 | SOT-5X3¦5 | US$1.533 ¦ 1ku | --- | 0.3
LMH6619-Q1 | 汽车双路 130MHz、1.25mA RRIO 运算放大器 | 订购和质量 | 高速运算放大器 (GBW ≥ 50MHz) | 2 | 2.7 | 11 | 63 | 57 | In, Out | 0.75 | --- | 1.45 | Automotive | -40 to 105 | SOIC¦8 | US$1.841 ¦ 1ku | --- | 0.9
TLV4112-DIE | 具有关断功能的高输出驱动运算放大器 | 订购和质量 | 功率运算放大器 | 2 | 2.5 | 6 | 2.7 | 1.57 | In to V-, Out | 3.5 | --- | 0.7 | Catalog | --- | --- | US$1.809 ¦ 1ku | --- | 3
OPA2313 | 双路、5.5V、1MHz、低静态电流 (50μA)、RRIO 运算放大器 | 订购和质量 | 通用运算放大器 | 2 | 1.8 | 5.5 | 1 | 0.5 | In, Out | 2.5 | EMI Hardened, Small Size | 0.05 | Catalog | -40 to 125 | SOIC¦8, SON¦8, VSSOP¦8 | US$0.419 ¦ 1ku | --- | 2
OPA1662-Q1 | 汽车类 Sound Plus、低功耗、低噪声和失真、音频运算放大器 | 订购和质量 | 音频运算放大器 | 2 | 3 | 36 | 22 | 17 | Out | 1.5 | Burr-Brown™ Audio | 1.5 | Automotive | -40 to 85 | SOIC¦8, VSSOP¦8 | US$0.779 ¦ 1ku | --- | 2
OPA1664 | 四路 SoundPlus 低功耗、低噪声和低失真音频运算放大器 | 订购和质量 | 音频运算放大器 | 4 | 3 | 36 | 22 | 17 | Out | 1.5 | Burr-Brown™ Audio | 1.5 | Catalog | -40 to 85 | SOIC¦14, TSSOP¦14 | US$1.065 ¦ 1ku | --- | 2
OPA2314-EP | 增强型产品双路、5.5V、3MHz、RRIO 运算放大器 | 订购和质量 | 通用运算放大器 | 2 | 1.8 | 5.5 | 3 | 1.5 | In, Out | 2.5 | EMI Hardened | 0.15 | HiRel Enhanced Product | -40 to 150 | SON¦8 | US$1.918 ¦ 1ku | --- | 1
THS3001-DIE | 420MHz 高速电流反馈放大器 | 订购和质量 | 高速运算放大器 (GBW ≥ 50MHz) | 1 | --- | --- | 420 | 6500 | No | 3 | --- | 6.6 | Catalog | --- | --- | US$8.101 ¦ 1ku | --- | 5
OPA4350-DIE | MicroAmplifier™ 系列、高速单电源轨到轨运算放大器 | 订购和质量 | 精密运算放大器 (Vos<1mV) | 4 | 2.7 | 5.5 | 38 | 22 | In, Out | 0.5 | High Cload Drive | 5.2 | Catalog | --- | --- | US$9.041 ¦ 1ku | --- | 4
OPA4188 | 0.03µV/C、低噪声、轨到轨输出的 36V 零漂移运算放大器 | 订购和质量 | 精密运算放大器 (Vos<1mV) | 4 | 4 | 36 | 2 | 0.8 | In to V-, Out | 0.025 | EMI Hardened, Zero Drift | 0.415 | Catalog | -40 to 125 | SOIC¦14, TSSOP¦14 | US$2.033 ¦ 1ku | --- | 0.03
OPA211-EP | 增强型产品 1.1nV/rtHz 噪声、低功耗精密运算放大器 | 订购和质量 | 精密运算放大器 (Vos<1mV) | 1 | 4.5 | 36 | 45 | 27 | Out | 0.1 | Shutdown | 3.6 | HiRel Enhanced Product | -55 to 125 | VSSOP¦8 | US$9.951 ¦ 1ku | --- | 0.35
LMV602 | 双路、5.5V、1MHz、高输出电流 (75mA)、RRO 运算放大器 | 订购和质量 | 通用运算放大器 | 2 | 2.7 | 5.5 | 1 | 1 | In to V-, Out | 5 | --- | 0.107 | Catalog | -40 to 125 | SOIC¦8, VSSOP¦8 | US$0.235 ¦ 1ku | --- | 1.9
LMV604 | 四路、5.5V、1MHz、高输出电流 (75mA)、RRO 运算放大器 | 订购和质量 | 通用运算放大器 | 4 | 2.7 | 5.5 | 1 | 1 | In to V-, Out | 5 | --- | 0.107 | Catalog | -40 to 125 | SOIC¦14, TSSOP¦14 | US$0.443 ¦ 1ku | --- | 1.9
LMV601 | 单路、5.5V、1MHz、高输出电流 (75mA)、RRO 运算放大器 | 订购和质量 | 通用运算放大器 | 1 | 2.7 | 5.5 | 1 | 1 | In to V-, Out | 4 | Shutdown | 0.107 | Catalog | -40 to 125 | SC70¦6 | US$0.150 ¦ 1ku | --- | 1.9
LMV611 | 单路、5.5V、1.5MHz、RRIO 运算放大器 | 订购和质量 | 通用运算放大器 | 1 | 1.8 | 5.5 | 1.5 | 0.42 | In, Out | 4 | --- | 0.116 | Catalog | -40 to 125 | SC70¦5, SOT-23¦5 | US$0.154 ¦ 1ku | --- | 5.5
LMV612 | 双路、5.5V、1.5MHz、RRIO 运算放大器 | 订购和质量 | 通用运算放大器 | 2 | 1.8 | 5.5 | 1.5 | 0.42 | In, Out | 5.5 | --- | 0.116 | Catalog | -40 to 125 | SOIC¦8, VSSOP¦8 | US$0.235 ¦ 1ku | --- | 5.5
LMV614 | 四路、5.5V、1.5MHz、RRIO 运算放大器 | 订购和质量 | 通用运算放大器 | 4 | 1.8 | 5.5 | 1.5 | 0.42 | In, Out | 5.5 | --- | 0.116 | Catalog | -40 to 125 | SOIC¦14, TSSOP¦14 | US$0.312 ¦ 1ku | --- | 5.5
OPA549-HIREL | 高电压、大电流运算放大器 | 订购和质量 | 功率运算放大器 | 1 | 8 | 60 | 0.9 | 9 | In to V- | 5 | Adj Current Limit, Shutdown | 26 | HiRel Enhanced Product | -55 to 125 | Power Package¦11 | US$18.295 ¦ 1ku | --- | 20
OPA2365-Q1 | 汽车类 2.2V、50MHz 低噪声单电源轨到轨运算放大器 | 订购和质量 | 高速运算放大器 (GBW ≥ 50MHz) | 2 | 2.2 | 5.5 | 50 | 25 | In, Out | 0.2 | Zero Crossover | 4.6 | Automotive | -40 to 125 | SOIC¦8 | US$1.375 ¦ 1ku | Functional Safety-Capable | 1
OPA4314 | 四路、5.5V、3MHz、低噪声 (4.6nV/√Hz)、RRIO 运算放大器 | 订购和质量 | 通用运算放大器 | 4 | 1.8 | 5.5 | 3 | 1.5 | In, Out | 2.5 | EMI Hardened | 0.15 | Catalog | -40 to 125 | TSSOP¦14 | US$0.624 ¦ 1ku | --- | 1
OPA2227-EP | 增强的产品高精度、低噪声运算放大器 | 订购和质量 | 精密运算放大器 (Vos<1mV) | 2 | 5 | 36 | 8 | 2.3 | No | 0.1 | --- | 3.7 | HiRel Enhanced Product | -55 to 125 | SOIC¦8 | US$8.538 ¦ 1ku | --- | 0.1
OPA140A-DIE | 高精度、低噪声、轨到轨输出、11MHz JFET 运算放大器 | 订购和质量 | 精密运算放大器 (Vos<1mV) | 1 | 4.5 | 36 | 11 | 20 | In to V-, Out | 0.12 | --- | 1.8 | Catalog | --- | --- | US$4.650 ¦ 100u | --- | 0.35
OPA4322 | 四路、5.5V、20MHz、65mA 输出电流、低噪声(8.5nV/√Hz)、RRIO 运算放大器 | 订购和质量 | 通用运算放大器 | 4 | 1.8 | 5.5 | 20 | 10 | In, Out | 2 | Zero Crossover | 1.4 | Catalog | -40 to 125 | TSSOP¦14, TSSOP¦16 | US$1.205 ¦ 1ku | --- | 1.8
OPA656-DIE | 宽带单位增益稳定 FET 输入运算放大器 | 订购和质量 | 高速运算放大器 (GBW ≥ 50MHz) | 1 | 8 | 12 | 230 | 290 | No | 0.6 | --- | 14 | Catalog | --- | --- | US$10.208 ¦ 100u | --- | 2
OPA2277-DIE | 高精度运算放大器 | 订购和质量 | 精密运算放大器 (Vos<1mV) | 2 | 4 | 36 | 1 | 0.8 | No | 0.025 | --- | 0.79 | Catalog | --- | --- | US$4.950 ¦ 100u | --- | 0.1
OPA1654 | 四路 SoundPlus 低噪声和低失真、通用 FET 输入音频运算放大器 | 订购和质量 | 音频运算放大器 | 4 | 4.5 | 36 | 18 | 10 | Out | 1.5 | Burr-Brown™ Audio, Small Size | 2 | Catalog | -40 to 85 | SOIC¦14, TSSOP¦14 | US$1.075 ¦ 1ku | --- | 2
OPA314 | 单路、5.5V、3MHz、低噪声 (4.6nV/√Hz)、RRIO 运算放大器 | 订购和质量 | 通用运算放大器 | 1 | 1.8 | 5.5 | 3 | 1.5 | In, Out | 2.5 | EMI Hardened | 0.15 | Catalog | -40 to 125 | SC70¦5, SOT-23¦5 | US$0.347 ¦ 1ku | --- | 1
LMC6081-MIL | 精密 CMOS 单路运算放大器 | 订购和质量 | 精密运算放大器 (Vos<1mV) | 1 | 4.5 | 15.5 | 1.3 | 1.5 | In to V-, Out | 0.35 | --- | 0.45 | Military | -55 to 125 | --- | US$1.048 ¦ 1ku | --- | 1
LMH6642Q-Q1 | 汽车类、低功耗、130MHz、75mA 轨到轨输出放大器 | 订购和质量 | 高速运算放大器 (GBW ≥ 50MHz) | 1 | 2.7 | 10 | 57 | 135 | In to V-, Out | 5 | --- | 2.7 | Automotive | -40 to 85 | SOT-23¦5 | US$0.719 ¦ 1ku | --- | 5
OPA2170 | 双路、36V、1.2MHz、低功耗运算放大器 | 订购和质量 | 通用运算放大器 | 2 | 2.7 | 36 | 1.2 | 0.4 | In to V-, Out | 1.8 | EMI Hardened, Small Size | 0.1 | Catalog | -40 to 125 | SOIC¦8, VSSOP¦8, VSSOP¦8, WSON¦8 | US$0.437 ¦ 1ku | --- | 0.3
AFE030 | 适用于驱动低阻抗线路的 1000mA、集成电力线通信 (PLC) 模拟前端 | 订购和质量 | 功率运算放大器 | 1 | 7 | 26 | 0.67 | 19 | No | --- | Shutdown, Adj Current Limit | 40 | Catalog | -40 to 125 | VQFN¦48 | US$1.694 ¦ 1ku | --- | ---
OPA1662 | 双路 SoundPlus™ 低噪声 (3.3nV/rtHz) 和低失真 (-124dB)、高带宽 (22MHz) 音频运算放大器 | 订购和质量 | 音频运算放大器 | 2 | 3 | 36 | 22 | 17 | Out | 1.5 | Burr-Brown™ Audio | 1.5 | Catalog | -40 to 85 | SOIC¦8, VSSOP¦8 | US$0.660 ¦ 1ku | --- | 2
OPA1652 | 双通道 SoundPlus™ 低噪声和失真、通用 FET 输入音频运算放大器 | 订购和质量 | 音频运算放大器 | 2 | 4.5 | 36 | 18 | 10 | Out | 1.5 | Burr-Brown™ Audio, Small Size | 2 | Catalog | -40 to 85 | SOIC¦8, SON¦8, VSSOP¦8 | US$0.734 ¦ 1ku | --- | 2
LMV881 | 单路、5.5V、23MHz、高输出电流 (110mA)、低噪声 (9nV/√Hz) 运算放大器 | 订购和质量 | 通用运算放大器 | 1 | 2.7 | 5.5 | 23 | 12 | In to V-, Out | 1 | EMI Hardened, Shutdown, Small Size | 1.65 | Catalog | -40 to 125 | USON¦6 | US$0.525 ¦ 1ku | --- | 0.7
LMH6643Q-Q1 | 130MHz 75mA 轨到轨输出放大器 | 订购和质量 | 高速运算放大器 (GBW ≥ 50MHz) | 2 | 2.7 | 10 | 57 | 135 | In to V-, Out | 5 | --- | 2.7 | Automotive | -40 to 85 | VSSOP¦8 | US$0.735 ¦ 1ku | --- | 5
TL072-EP | 增强型产品双路、30V、3MHz、高压摆率（13V/µs）、输入接近 V+、JFET 输入运算放大器 | 订购和质量 | 通用运算放大器 | 2 | 30 | 30 | 3 | 13 | In to V+ | 6 | Standard Amps | 1.4 | HiRel Enhanced Product | -40 to 125 | SOIC¦8 | US$0.902 ¦ 1ku | --- | 18
OPA2180 | 漂移为 0.1μV/°C、低噪声、轨到轨输出、36V、零漂移运算放大器 | 订购和质量 | 精密运算放大器 (Vos<1mV) | 2 | 4 | 36 | 2 | 0.8 | In to V-, Out | 0.075 | EMI Hardened, Zero Drift | 0.45 | Catalog | -40 to 125 | SOIC¦8, VSSOP¦8 | US$1.016 ¦ 1ku | --- | 0.1
OPA1604 | 四通道、SoundPlus 高性能、双极输入音频运算放大器 | 订购和质量 | 音频运算放大器 | 4 | 5 | 36 | 35 | 20 | Out | 1 | Burr-Brown™ Audio, Premium Sound | 2.6 | Catalog | -40 to 85 | SOIC¦14, TSSOP¦14 | US$1.888 ¦ 1ku | --- | ---
LF411QML-SP | 航天级、单路、30V、3MHz、低失调电压运算放大器 | 订购和质量 | 通用运算放大器 | 1 | 10 | 44 | 3 | 15 | No | 2 | --- | 2 | Space | -55 to 125 | CFP¦10 | US$184.800 ¦ 1ku | --- | 10
TL074-EP | 增强型产品四路、30V、3MHz、高压摆率（13V/µs）、输入接近 V+、JFET 输入运算放大器 | 订购和质量 | 通用运算放大器 | 4 | 10 | 30 | 3 | 13 | In to V+ | 6 | Standard Amps | 1.4 | HiRel Enhanced Product | -40 to 125, -55 to 125 | SOIC¦14 | US$1.060 ¦ 1ku | --- | 18
OPA4170 | 四路、36V、1.2MHz、低功耗运算放大器 | 订购和质量 | 通用运算放大器 | 4 | 2.7 | 36 | 1.2 | 0.4 | In to V-, Out | 1.8 | EMI Hardened | 0.1 | Catalog | -40 to 125 | SOIC¦14, TSSOP¦14 | US$0.624 ¦ 1ku | --- | 0.3
TLE2141-Q1 | 汽车类低噪声高速精密运算放大器 | 订购和质量 | 精密运算放大器 (Vos<1mV) | 1 | 4 | 44 | 6 | 45 | In to V- | 1.4 | High Cload Drive | 3.4 | Automotive | -40 to 125 | SOIC¦8 | US$0.696 ¦ 1ku | --- | 1.7
OPA2836 | 双路、超低功耗、轨到轨输出、负轨输入、VFB 运算放大器 | 订购和质量 | 高速运算放大器 (GBW ≥ 50MHz) | 2 | 2.5 | 5.5 | 120 | 560 | In to V-, Out | 0.4 | Shutdown | 1 | Catalog | -40 to 125 | QFN¦10, SOIC¦8, UQFN¦10, VSSOP¦10 | US$1.518 ¦ 1ku | --- | 1.1
AFE031 | 适用于驱动低阻抗线路的 1500mA、集成电力线通信 (PLC) 模拟前端 | 订购和质量 | 功率运算放大器 | 1 | 7 | 26 | 0.67 | 19 | No | --- | Shutdown, Adj Current Limit | 49 | Catalog | -40 to 125 | VQFN¦48 | US$1.566 ¦ 1ku | --- | ---
OPA2835 | 双路、超低功耗、轨到轨输出、负轨输入、VFB 放大器 | 订购和质量 | 高速运算放大器 (GBW ≥ 50MHz) | 2 | 2.5 | 5.5 | 30 | 160 | In to V-, Out | 0.5 | Shutdown | 0.25 | Catalog | -40 to 125 | QFN¦10, SOIC¦8, UQFN¦10, VSSOP¦10 | US$1.366 ¦ 1ku | --- | 2.25
OPA170 | 单路、36V、1.2MHz、低功耗运算放大器 | 订购和质量 | 通用运算放大器 | 1 | 2.7 | 36 | 1.2 | 0.4 | In to V-, Out | 1.8 | EMI Hardened, Small Size | 0.1 | Catalog | -40 to 125 | SOIC¦8, SOT-23¦5, SOT-5X3¦5 | US$0.312 ¦ 1ku | --- | 0.3
OPA322 | 单路、5.5V、20MHz、65mA 输出电流、低噪声 (8.5nV/√Hz) 运算放大器 | 订购和质量 | 通用运算放大器 | 1 | 1.8 | 5.5 | 20 | 10 | In, Out | 2 | Shutdown, Zero Crossover | 1.6 | Catalog | -40 to 125 | SOT-23¦5, SOT-23¦6 | US$0.528 ¦ 1ku | --- | 1.8
OPA2314 | 双路、5.5V、3MHz、1.8V 最小电源电压电压、低噪声 (14nV/√Hz) 运算放大器 | 订购和质量 | 通用运算放大器 | 2 | 1.8 | 5.5 | 3 | 1.5 | In, Out | 2.5 | EMI Hardened, Small Size | 0.15 | Catalog | -40 to 125 | SOIC¦8, SON¦8, VSSOP¦8 | US$0.530 ¦ 1ku | --- | 1
OPA320 | 高精度、零交叉 20MHz、0.9pA Ib、RRIO、CMOS 运算放大器 | 订购和质量 | 精密运算放大器 (Vos<1mV) | 1 | 1.8 | 5.5 | 20 | 10 | In, Out | 0.15 | EMI Hardened, Shutdown, Zero Crossover | 1.45 | Catalog | -40 to 125 | SOT-23¦5, SOT-23¦6 | US$0.836 ¦ 1ku | --- | 1.5
LMP8672 | 双路 40V 低噪声精密放大器 | 订购和质量 | 高速运算放大器 (GBW ≥ 50MHz) | 2 | 5 | 44 | 55 | 20 | No | 0.4 | --- | 6.25 | Catalog | -40 to 125 | SOIC¦8 | US$2.555 ¦ 1ku | --- | 0.1
OPA365-EP | 增强型产品 2.2V、50MHz 低噪声单电源轨到轨运算放大器 | 订购和质量 | 高速运算放大器 (GBW ≥ 50MHz) | 1 | 2.2 | 5.5 | 50 | 25 | In, Out | 0.2 | Zero Crossover | 4.6 | HiRel Enhanced Product | -55 to 125 | SOT-23¦5 | US$2.772 ¦ 1ku | --- | 1
OPA2188 | 0.03μV/°C、6μV Vos、低噪声、轨到轨输出、36V 零漂移运算放大器 | 订购和质量 | 精密运算放大器 (Vos<1mV) | 2 | 4 | 36 | 2 | 0.8 | In to V-, Out | 0.025 | EMI Hardened, Zero Drift | 0.415 | Catalog | -40 to 105 | SOIC¦8, VSSOP¦8 | US$1.355 ¦ 1ku | --- | 0.03
OPA171-Q1 | 汽车级、单路、36V、3MHz、低功耗运算放大器 | 订购和质量 | 通用运算放大器 | 1 | 2.7 | 36 | 3 | 1.5 | In to V-, Out | 1.8 | EMI Hardened | 0.475 | Automotive | -40 to 125 | SOT-23¦5 | US$0.516 ¦ 1ku | --- | 0.3
OPA564-Q1 | 汽车类 1.5A、24V、17MHz 功率运算放大器 | 订购和质量 | 功率运算放大器 | 1 | 7 | 24 | 17 | 40 | In to V- | 20 | Adj Current Limit, Shutdown | 39 | Automotive | -40 to 125 | SO PowerPAD¦20 | US$3.141 ¦ 1ku | --- | 10
OPA2171 | 双路、36V、3MHz、低功耗运算放大器 | 订购和质量 | 通用运算放大器 | 2 | 2.7 | 36 | 3 | 1.5 | In to V-, Out | 1.8 | EMI Hardened | 0.475 | Catalog | -40 to 125 | SOIC¦8, VSSOP¦8, VSSOP¦8 | US$0.612 ¦ 1ku | --- | 0.3
OPA4171 | 四路、36V、3MHz、低功耗运算放大器 | 订购和质量 | 通用运算放大器 | 4 | 2.7 | 36 | 3 | 1.5 | In to V-, Out | 1.8 | EMI Hardened | 0.475 | Catalog | -40 to 125 | SOIC¦14, TSSOP¦14 | US$0.874 ¦ 1ku | --- | 0.3
OPA1602 | 双通道 SoundPlus™ 高性能、双极输入音频运算放大器 | 订购和质量 | 音频运算放大器 | 2 | 5 | 36 | 35 | 20 | Out | 1 | Burr-Brown™ Audio, Premium Sound | 2.6 | Catalog | -40 to 85 | SOIC¦8, VSSOP¦8 | US$1.065 ¦ 1ku | --- | ---
SM73308 | 低偏移、低噪声、RRO 运算放大器 | 订购和质量 | 精密运算放大器 (Vos<1mV) | 1 | 2.7 | 5.5 | 3.5 | 1.4 | In to V-, Out | 0.85 | Small Size | 0.6 | Catalog | -40 to 125 | SC70¦5 | US$0.774 ¦ 1ku | --- | 0.35
SM73307 | 双路、精密、17MHz、低噪声 CMOS 输入放大器 | 订购和质量 | 精密运算放大器 (Vos<1mV) | 2 | 1.8 | 5.5 | 17 | 9.5 | In to V-, Out | 0.15 | --- | 1.3 | Automotive | -40 to 125 | VSSOP¦8 | US$1.453 ¦ 1ku | --- | 1.75
OPA835 | 超低功耗、轨到轨输出、负轨输入、VFB 放大器 | 订购和质量 | 高速运算放大器 (GBW ≥ 50MHz) | 1 | 2.5 | 5.5 | 30 | 160 | In to V-, Out | 0.5 | Shutdown | 0.25 | Catalog | -40 to 125 | QFN¦10, SOT-23¦6 | US$0.810 ¦ 1ku | --- | 2.25
OPA2322 | 双路、5.5V、20MHz、低噪声 (8.5nV/√Hz)、RRIO 运算放大器 | 订购和质量 | 通用运算放大器 | 2 | 1.8 | 5.5 | 20 | 10 | In, Out | 2 | Shutdown, Small Size, Zero Crossover | 1.5 | Catalog | -40 to 125 | SOIC¦8, SON¦8, VSSOP¦10, VSSOP¦8 | US$0.824 ¦ 1ku | --- | 1.8
OPA836 | 超低功耗、轨到轨输出、负轨输入 VFB 运算放大器 | 订购和质量 | 高速运算放大器 (GBW ≥ 50MHz) | 1 | 2.5 | 5.5 | 118 | 560 | In to V-, Out | 0.4 | Shutdown | 1 | Catalog | -40 to 125 | QFN¦10, SOT-23¦6 | US$1.052 ¦ 1ku | --- | 1.1
TLC082-Q1 | 汽车级、双路、16V、10MHz 运算放大器 | 订购和质量 | 通用运算放大器 | 2 | 4.5 | 16 | 10 | 16 | In to V- | 1.9 | --- | 1.8 | Automotive | -40 to 125 | HVSSOP¦8 | US$0.946 ¦ 1ku | --- | 1.2
TLV2402-Q1 | 汽车级、双路、16V、5.5kHz 运算放大器 | 订购和质量 | 通用运算放大器 | 2 | 2.5 | 16 | 0.0055 | 0.0025 | In, Out | 1.9 | --- | 0.00088 | Automotive | -40 to 125 | VSSOP¦8 | US$1.149 ¦ 1ku | --- | 3
OPA376-Q1 | 汽车类低噪声、低 Iq 精密运算放大器 | 订购和质量 | 精密运算放大器 (Vos<1mV) | 1 | 2.2 | 5.5 | 5.5 | 2 | In, Out | 0.025 | EMI Hardened, e-Trim™ | 0.76 | Automotive | -40 to 125 | SOT-23¦5 | US$0.742 ¦ 1ku | Functional Safety-Capable | 0.32
LMV796-Q1 | 汽车级、单路、5V、17MHz、低噪声 (5.8nV/√Hz) 运算放大器 | 订购和质量 | 通用运算放大器 | 1 | 1.8 | 5 | 17 | 9.5 | In to V-, Out | 1.35 | --- | 1.15 | Automotive | -40 to 125 | SOT-23¦5 | US$0.585 ¦ 1ku | --- | 1
TLC2201-SP | 航天级低噪声精密高级 LinCMOS™ 单路运算放大器 | 订购和质量 | 精密运算放大器 (Vos<1mV) | 1 | 4.6 | 16 | 1.8 | 2.5 | In to V-, Out | 0.2 | --- | 1 | Space | -55 to 125 | LCCC¦20 | US$395.360 ¦ 1ku | --- | 0.5
THS6226 | H 类、固定增益 VDSL2 双端口低功耗 xDSL 和 PLC 线路驱动器 | 订购和质量 | 功率运算放大器 | 2 | 10 | 30 | 125 | 1500 | No | 5 | Shutdown, Adjustable BW/IQ/IOUT | 23.5 | Catalog | -40 to 85 | VQFN¦32 | US$1.400 ¦ 1ku | --- | 15
SM73302 | 88MHz，精密，低噪声，1.8V CMOS 输入，解补偿运算放大器 | 订购和质量 | 高速运算放大器 (GBW ≥ 50MHz) | 1 | 1.8 | 5.5 | 88 | 28 | In to V-, Out | 0.15 | Decompensated | 1.15 | Catalog | -40 to 125 | SOT-23¦5 | US$0.850 ¦ 1ku | --- | 1
OPA4140 | 四路、11MHz、单电源、低噪声、精密轨到轨输出 JFET 放大器 | 订购和质量 | 精密运算放大器 (Vos<1mV) | 4 | 4.5 | 36 | 11 | 20 | In to V-, Out | 0.12 | --- | 1.8 | Catalog | -40 to 125 | SOIC¦14, TSSOP¦14 | US$4.598 ¦ 1ku | --- | 0.35
RC4580-Q1 | 汽车级、双路、32V、12MHz、低噪声 (6.5nV/√Hz) 运算放大器 | 订购和质量 | 通用运算放大器, 音频运算放大器 | 2 | 4 | 32 | 12 | 5 | No | 3 | Standard Amps | 1.5 | Automotive | -40 to 125 | SOIC¦8, TSSOP¦8 | US$0.180 ¦ 1ku | --- | 0
TLV2434A-Q1 | 汽车级、四路、10V、500kHz、低失调电压运算放大器 | 订购和质量 | 通用运算放大器 | 4 | 2.7 | 10 | 0.5 | 0.25 | In to V-, Out | 0.95 | --- | 0.1 | Automotive | -40 to 125 | SOIC¦14, TSSOP¦14 | US$1.328 ¦ 1ku | --- | 2
OPA171 | 单路、36V、3MHz、低功耗运算放大器 | 订购和质量 | 通用运算放大器 | 1 | 2.7 | 36 | 3 | 1.5 | In to V-, Out | 1.8 | EMI Hardened, Small Size | 0.475 | Catalog | -40 to 125 | SOIC¦8, SOT-23¦5, SOT-5X3¦5 | US$0.437 ¦ 1ku | --- | 0.3
OPA4377 | 四路低成本、低噪声、5.5MHz CMOS 运算放大器 | 订购和质量 | 精密运算放大器 (Vos<1mV) | 4 | 2.2 | 5.5 | 5.5 | 2 | In, Out | 1 | EMI Hardened | 0.76 | Catalog | -40 to 125 | TSSOP¦14 | US$0.871 ¦ 1ku | --- | 0.32
OPA4209 | 四路、2.2nV/rtHz、18MHz、RRO、36V 精密运算放大器 | 订购和质量 | 精密运算放大器 (Vos<1mV) | 4 | 4.5 | 36 | 18 | 6.4 | Out | 0.15 | --- | 2.2 | Catalog | -40 to 125 | TSSOP¦14 | US$2.807 ¦ 1ku | --- | 1
OPA209 | 单路、2.2nV/rtHz、18MHz、RRO、36V 精密运算放大器 | 订购和质量 | 精密运算放大器 (Vos<1mV) | 1 | 4.5 | 36 | 18 | 6.4 | Out | 0.15 | --- | 2.2 | Catalog | -40 to 125 | SOIC¦8, SOT-23¦5, VSSOP¦8 | US$1.065 ¦ 1ku | --- | 1
OPA2320 | 双路、精密、零交叉、20MHz、0.9pA Ib、RRIO、CMOS 运算放大器 | 订购和质量 | 精密运算放大器 (Vos<1mV) | 2 | 1.8 | 5.5 | 20 | 10 | In, Out | 0.15 | EMI Hardened, Shutdown, Small Size, Zero Crossover | 1.5 | Catalog | -40 to 125 | SOIC¦8, SON¦8, VSSOP¦10, VSSOP¦8 | US$1.210 ¦ 1ku | --- | 1.5
OPA140 | 单路、11MHz、单电源、低噪声、精密轨到轨输出 JFET 放大器 | 订购和质量 | 精密运算放大器 (Vos<1mV) | 1 | 4.5 | 36 | 11 | 20 | In to V-, Out | 0.12 | --- | 1.8 | Catalog | -40 to 125 | SOIC¦8, SOT-23¦5, VSSOP¦8 | US$1.500 ¦ 1ku | --- | 0.35
LM833 | 双通道双极低噪声 (4.5nV/rtHz)、高带宽 (16MHz) 音频运算放大器 | 订购和质量 | 通用运算放大器, 音频运算放大器 | 2 | 10 | 36 | 16 | 7 | No | 2 | --- | 2 | Catalog | -40 to 85 | PDIP¦8, SOIC¦8, VSSOP¦8 | US$0.320 ¦ 1ku | --- | 2
OPA377 | 低成本、低噪声、5.5MHz CMOS 运算放大器 | 订购和质量 | 精密运算放大器 (Vos<1mV) | 1 | 2.2 | 5.5 | 5.5 | 2 | In, Out | 1 | EMI Hardened, Small Size | 0.76 | Catalog | -40 to 125 | SC70¦5, SOIC¦8, SOT-23¦5 | US$0.387 ¦ 1ku | --- | 0.32
LMV772-Q1 | 汽车类、低失调电压、低噪声、RRO 运算放大器 | 订购和质量 | 精密运算放大器 (Vos<1mV) | 2 | 2.7 | 5 | 3.5 | 1.4 | In to V-, Out | 1 | --- | 0.6 | Automotive | -40 to 125 | VSSOP¦8 | US$0.730 ¦ 1ku | --- | 0.35
OPA2670 | 具有电源控制功能的单端口、高输出电流 VDSL2 和 PLC 线路驱动器 | 订购和质量 | 功率运算放大器 | 1 | 5.5 | 12.6 | 1400 | 5000 | No | 6 | Shutdown, Adjustable BW/IQ/IOUT | 30.5 | Catalog | -40 to 85 | VQFN¦16 | US$1.388 ¦ 1ku | --- | 8
OPA2140 | 11MHz、精密、低噪声、轨至轨输出、36V JFET 运算放大器 | 订购和质量 | 精密运算放大器 (Vos<1mV) | 2 | 4.5 | 36 | 11 | 20 | In to V-, Out | 0.12 | Small Size | 1.8 | Catalog | -40 to 125 | SOIC¦8, VSSOP¦8 | US$2.614 ¦ 1ku | --- | 0.35
OPA2209 | 双路、2.2nV/rtHz、18MHz、RRO、36V 精密运算放大器 | 订购和质量 | 精密运算放大器 (Vos<1mV) | 2 | 4.5 | 36 | 18 | 6.4 | Out | 0.15 | --- | 2.2 | Catalog | -40 to 125 | SOIC¦8, VSSOP¦8 | US$1.597 ¦ 1ku | --- | 1
OPA4330 | 四路、1.8V、35µA、微功耗、零漂移 CMOS 精密运算放大器 | 订购和质量 | 精密运算放大器 (Vos<1mV) | 4 | 1.8 | 5.5 | 0.35 | 0.16 | In, Out | 0.05 | EMI Hardened, Small Size, Zero Drift | 0.021 | Catalog | -40 to 125 | SOIC¦14, TSSOP¦14, VQFN¦14 | US$1.404 ¦ 1ku | --- | 0.02
OPA333-Q1 | 汽车类 1.8V 输入电压、17uA、2uV、微功耗 CMOS 零漂移系列运算放大器 | 订购和质量 | 精密运算放大器 (Vos<1mV) | 1 | 1.8 | 5.5 | 0.35 | 0.16 | In, Out | 0.01 | EMI Hardened, Zero Drift | 0.017 | Automotive | -40 to 125 | SOT-23¦5 | US$1.086 ¦ 1ku | --- | 0.02
OPA141 | 单路、10MHz、单电源、低噪声、JFET 精密放大器 | 订购和质量 | 通用运算放大器 | 1 | 4.5 | 36 | 10 | 20 | In to V-, Out | 3.5 | --- | 1.8 | Catalog | -40 to 125 | SOIC¦8, VSSOP¦8 | US$0.860 ¦ 1ku | --- | 2
OPA2141 | 双路、10MHz、单电源、低噪声、JFET 精密放大器 | 订购和质量 | 通用运算放大器 | 2 | 4.5 | 36 | 10 | 20 | In to V-, Out | 3.5 | --- | 1.8 | Catalog | -40 to 125 | SOIC¦8, VSSOP¦8 | US$1.316 ¦ 1ku | --- | 2
OPA4141 | 四路、10MHz、单电源、低噪声、JFET 精密放大器 | 订购和质量 | 通用运算放大器 | 4 | 4.5 | 36 | 10 | 20 | In to V-, Out | 3.5 | --- | 1.8 | Catalog | -40 to 125 | SOIC¦14, TSSOP¦14 | US$1.923 ¦ 1ku | --- | 2
OPA1644 | OPA1641/1642/1644 SoundPLUS™ 高性能 JFET 输入音频运算放大器 | 订购和质量 | 音频运算放大器 | 4 | 5 | 36 | 11 | 20 | In to V-, Out | 3.5 | Burr-Brown™ Audio, EMI Hardened, Premium Sound | 1.8 | Catalog | -40 to 85 | SOIC¦14, TSSOP¦14 | US$1.888 ¦ 1ku | --- | ---
LMP7312 | 单路、5.5V、1MHz 运算放大器 | 订购和质量 | 通用运算放大器 | 1 | 4.5 | 5.5 | 1 | 1.4 | In, Out | 100 | --- | 2 | Catalog | -40 to 125 | SOIC¦14 | US$3.194 ¦ 1ku | --- | 1.5
OPA4348-Q1 | 汽车级、四路、5.5V、1MHz、低静态电流 (45μA)、RRIO 运算放大器 | 订购和质量 | 通用运算放大器 | 4 | 2.1 | 5.5 | 1 | 0.5 | In, Out | 5 | --- | 0.045 | Automotive | -40 to 125 | TSSOP¦14 | US$0.599 ¦ 1ku | --- | 4
OPA365-Q1 | 汽车类 2.2V、50MHz 低噪声单电源轨到轨运算放大器 | 订购和质量 | 高速运算放大器 (GBW ≥ 50MHz) | 1 | 2.2 | 5.5 | 50 | 25 | In, Out | 0.2 | Zero Crossover | 4.6 | Automotive | -40 to 125 | SOT-23¦5 | US$0.891 ¦ 1ku | --- | 1
OPA2377 | 低成本、低噪声、5MHz CMOS 运算放大器 | 订购和质量 | 精密运算放大器 (Vos<1mV) | 2 | 2.2 | 5.5 | 5.5 | 2 | In, Out | 1 | --- | 0.76 | Catalog | -40 to 125 | SOIC¦8, VSSOP¦8 | US$0.581 ¦ 1ku | --- | 0.32
OPA1641 | 单通道 Sound-Plus 高性能 JFET 输入音频运算放大器 | 订购和质量 | 音频运算放大器 | 1 | 5 | 36 | 11 | 20 | In to V-, Out | 3.5 | Burr-Brown™ Audio, EMI Hardened, Premium Sound | 1.8 | Catalog | -40 to 85 | SOIC¦8, VSSOP¦8 | US$0.616 ¦ 1ku | --- | ---
OPA1642 | 双通道 SoundPlus&trade; 高性能、JFET 输入音频运算放大器 | 订购和质量 | 音频运算放大器 | 2 | 5 | 36 | 11 | 20 | In to V-, Out | 3.5 | Burr-Brown™ Audio, EMI Hardened, Premium Sound | 1.8 | Catalog | -40 to 85 | SOIC¦8, VSSOP¦8 | US$0.779 ¦ 1ku | --- | ---
OPA564 | 1.5A、24V、17MHz 功率运算放大器 | 订购和质量 | 功率运算放大器 | 1 | 7 | 24 | 17 | 40 | In to V- | 20 | Adj Current Limit, Shutdown | 39 | Catalog | -40 to 85 | HSOP¦20, SO PowerPAD¦20 | US$2.662 ¦ 1ku | --- | 10
OPA2378 | 零温漂系列双路、低噪声、900kHz、RRIO、精密运算放大器 | 订购和质量 | 精密运算放大器 (Vos<1mV) | 2 | 2.2 | 5.5 | 0.9 | 0.4 | In, Out | 0.05 | EMI Hardened, Zero Drift | 0.125 | Catalog | -40 to 125 | SOT-23¦8 | US$1.065 ¦ 1ku | --- | 0.1
LMV841-Q1 | 汽车类、CMOS 输入、RRIO、宽电源电压范围运算放大器 | 订购和质量 | 精密运算放大器 (Vos<1mV) | 1 | 2.7 | 12 | 4.5 | 2.5 | In, Out | 0.5 | Small Size | 0.96 | Automotive | -40 to 125 | SC70¦5 | US$0.873 ¦ 1ku | --- | 0.35
OPA211-HT | 高温 1.1nV/rtHz 噪声、低功耗精密运算放大器 | 订购和质量 | 精密运算放大器 (Vos<1mV) | 1 | 4.5 | 36 | 45 | 27 | Out | 0.18 | Shutdown | 3.6 | High Temp | -55 to 210 | CFP¦8 | US$70.950 ¦ 100u | --- | 0.35
OPA2354A-Q1 | 汽车类 250MHz 轨到轨 I/O CMOS 双通道运算放大器 | 订购和质量 | 高速运算放大器 (GBW ≥ 50MHz) | 2 | 2.5 | 5.5 | 100 | 150 | In, Out | 8 | EMI Hardened | 4.9 | Automotive | -40 to 125 | VSSOP¦8 | US$1.444 ¦ 1ku | --- | 4
LPV521 | 单路、5.5V、6.2kHz、超低静态电流 (350nA)、1.6V 最小电源电压、RRIO 运算放大器 | 订购和质量 | 通用运算放大器 | 1 | 1.6 | 5.5 | 0.0062 | 0.0024 | In, Out | 1 | EMI Hardened | 0.000351 | Catalog | -40 to 125 | SC70¦5 | US$0.456 ¦ 1ku | --- | 0.4
LMC7101Q-Q1 | 汽车级、单路、15.5V、1.1MHz 运算放大器 | 订购和质量 | 通用运算放大器 | 1 | 2.7 | 15.5 | 1.1 | 1.1 | In, Out | 7 | --- | 0.5 | Automotive | -40 to 125 | SOT-23¦5 | US$0.497 ¦ 1ku | --- | 1
LMV844-Q1 | 汽车类、四路 CMOS 输入、RRIO、宽电源电压范围四路运算放大器 | 订购和质量 | 精密运算放大器 (Vos<1mV) | 4 | 2.7 | 12 | 4.5 | 2.5 | In, Out | 0.5 | --- | 0.96 | Automotive | -40 to 125 | SOIC¦14 | US$2.466 ¦ 1ku | --- | 0.35
OPA1611 | 1.1nV/√Hz 噪声、低功耗、精密运算放大器 | 订购和质量 | 精密运算放大器 (Vos<1mV), 音频运算放大器 | 1 | 5 | 36 | 40 | 27 | Out | 0.5 | Burr-Brown™ Audio, Premium Sound | 3.6 | Catalog | -40 to 85 | SOIC¦8 | US$1.694 ¦ 1ku | --- | 1
OPA1612 | 具有 1.1nV/√Hz 噪声和较低 THD 的高精度 SoundPlus™ 音频运算放大器 | 订购和质量 | 音频运算放大器 | 2 | 5 | 36 | 40 | 27 | Out | 0.5 | Burr-Brown™ Audio, Premium Sound, Small Size | 3.6 | Catalog | -40 to 85 | SOIC¦8, SON¦8 | US$2.662 ¦ 1ku | --- | 1
LMV842-Q1 | 汽车类、双路 CMOS 输入、RRIO、宽电源电压范围四路运算放大器 | 订购和质量 | 精密运算放大器 (Vos<1mV) | 2 | 2.7 | 12 | 4.5 | 2.5 | In, Out | 0.5 | --- | 0.96 | Automotive | -40 to 125 | SOIC¦8, VSSOP¦8 | US$1.416 ¦ 1ku | --- | 0.35
OPA2333-HT | 高温 1.8V 微功耗 CMOS 运算放大器零漂移系列 | 订购和质量 | 精密运算放大器 (Vos<1mV) | 2 | 1.8 | 5.5 | 0.35 | 0.16 | In, Out | 0.01 | EMI Hardened, Zero Drift | 0.017 | High Temp | -55 to 210, -55 to 175 | CDIP SB¦8, CFP¦8, SOIC¦8 | US$64.260 ¦ 100u | --- | 0.02
TS321-Q1 | 汽车级、单路、30V、800kHz 运算放大器 | 订购和质量 | 通用运算放大器 | 1 | 3 | 30 | 0.8 | 0.4 | In to V- | 4 | High Cload Drive | 0.5 | Automotive | -40 to 125 | SOT-23¦5 | US$0.288 ¦ 1ku | --- | ---
TLE2142-Q1 | 汽车类双通道低噪声高速精密运算放大器 | 订购和质量 | 通用运算放大器 | 2 | 4 | 44 | 6 | 45 | In to V- | 1.2 | High Cload Drive | 3.45 | Automotive | -40 to 125 | SOIC¦8 | US$1.333 ¦ 1ku | --- | 1.7
THS6214 | 高速双端口差分 DSL 线路驱动器放大器 | 订购和质量 | 功率运算放大器 | 2 | 10 | 28 | 160 | 3800 | No | 50 | Shutdown, Adjustable BW/IQ/IOUT | 21 | Catalog | -40 to 85 | HTSSOP¦24, VQFN¦24 | US$1.294 ¦ 1ku | --- | 155
OPA378 | 低噪声、900kHz、RRIO 零漂移系列的精密运算放大器 | 订购和质量 | 精密运算放大器 (Vos<1mV) | 1 | 2.2 | 5.5 | 0.9 | 0.4 | In, Out | 0.05 | EMI Hardened, Small Size, Zero Drift | 0.125 | Catalog | -40 to 125 | SC70¦5, SOT-23¦5 | US$0.678 ¦ 1ku | --- | 0.1
OPA354A-Q1 | 汽车类、250MHz、轨到轨 I/O、CMOS 单路运算放大器 | 订购和质量 | 高速运算放大器 (GBW ≥ 50MHz) | 1 | 2.5 | 5.5 | 100 | 150 | In, Out | 8 | --- | 4.9 | Automotive | -40 to 125 | SOT-23¦5 | US$0.919 ¦ 1ku | --- | 4
OPA4364-Q1 | 汽车级、四路、5.5V、7MHz、RRIO 运算放大器 | 订购和质量 | 通用运算放大器 | 4 | 1.8 | 5.5 | 7 | 5 | In, Out | 3 | --- | 0.65 | Automotive | -40 to 125 | SOIC¦14 | US$1.715 ¦ 1ku | --- | 3
OPA2211A | 1.1nV/rtHz 噪声、低功耗、精密运算放大器 | 订购和质量 | 精密运算放大器 (Vos<1mV) | 2 | 4.5 | 36 | 45 | 27 | Out | 0.15 | Shutdown, Small Size | 3.6 | Catalog | -40 to 125 | SO PowerPAD¦8, SON¦8 | US$5.034 ¦ 1ku | --- | 0.35
LMH6629 | 具有关断状态的超低噪声、高速运算放大器 | 订购和质量 | 高速运算放大器 (GBW ≥ 50MHz) | 1 | 2.7 | 5.5 | 4000 | 1100 | No | 0.78 | Shutdown, Decompensated | 15.5 | Catalog | -40 to 125 | SOT-23¦5, WSON¦8 | US$1.981 ¦ 1ku | --- | 0.45
TL974-Q1 | 汽车级、四路、12V、12MHz 运算放大器 | 订购和质量 | 音频运算放大器 | 4 | 2.7 | 12 | 12 | 5 | Out | 4 | --- | 2 | Automotive | -40 to 125 | TSSOP¦14 | US$0.286 ¦ 1ku | --- | 5
LMV341-Q1 | 汽车级、单路、5.5V、1MHz、高输出电流 (75mA) 运算放大器 | 订购和质量 | 通用运算放大器 | 1 | 2.5 | 5.5 | 1 | 1 | In to V-, Out | 4 | Shutdown, Small Size | 0.107 | Automotive | -40 to 125 | SC70¦6, SOT-23¦6 | US$0.288 ¦ 1ku | --- | 1.9
OPA356-Q1 | 汽车类 2.5V、200MHz GBW、CMOS 单路运算放大器 | 订购和质量 | 高速运算放大器 (GBW ≥ 50MHz) | 1 | 2.5 | 5.5 | 450 | 300 | In to V-, Out | 9 | --- | 8.3 | Automotive | -40 to 125 | SOT-23¦5 | US$0.654 ¦ 1ku | --- | 7
TL971-Q1 | 汽车级、单路、12V、12MHz 运算放大器 | 订购和质量 | 音频运算放大器 | 1 | 2.7 | 12 | 12 | 5 | Out | 4 | --- | 2 | Automotive | -40 to 125 | SOIC¦8 | US$0.221 ¦ 1ku | --- | 5
TL972-Q1 | 汽车级、双路、12V、12MHz 运算放大器 | 订购和质量 | 音频运算放大器 | 2 | 2.7 | 12 | 12 | 5 | Out | 4 | --- | 2 | Automotive | -40 to 125 | SOIC¦8, TSSOP¦8 | US$0.281 ¦ 1ku | --- | 5
OPA2348-Q1 | 汽车级、双路、5.5V、1MHz、低静态电流 (45μA)、RRIO 运算放大器 | 订购和质量 | 通用运算放大器 | 2 | 2.1 | 5.5 | 1 | 0.5 | In, Out | 5 | --- | 0.045 | Automotive | -40 to 125 | SOIC¦8 | US$0.451 ¦ 1ku | --- | 4
TLV2262A-Q1 | 汽车类精密高级 LinCMOS 轨到轨双路运算放大器 | 订购和质量 | 精密运算放大器 (Vos<1mV) | 2 | 2.7 | 8 | 0.71 | 0.55 | In to V-, Out | 0.95 | --- | 0.2 | Automotive | -40 to 125 | TSSOP¦8 | US$0.989 ¦ 1ku | --- | 2
TLV2264A-Q1 | 汽车类四路、高级 LinCMOS、轨到轨精密运算放大器 | 订购和质量 | 精密运算放大器 (Vos<1mV) | 4 | 2.7 | 8 | 0.71 | 0.55 | In to V-, Out | 0.95 | --- | 0.2 | Automotive | -40 to 125 | TSSOP¦14 | US$1.392 ¦ 1ku | --- | 2
OPA2333-Q1 | 汽车类 1.8V、17uA、2uV、微功耗 CMOS 零漂移系列运算放大器 | 订购和质量 | 精密运算放大器 (Vos<1mV) | 2 | 1.8 | 5.5 | 0.35 | 0.16 | In, Out | 0.01 | EMI Hardened, Zero Drift | 0.017 | Automotive | -40 to 125 | SOIC¦8, VSSOP¦8 | US$1.713 ¦ 1ku | --- | 0.02
OPA653 | 500MHz、+2V/V 固定增益、JFET 输入放大器 | 订购和质量 | 高速运算放大器 (GBW ≥ 50MHz) | 1 | 7 | 13 | 500 | 2675 | No | 5 | --- | 32 | Catalog | -40 to 85 | SON¦8, SOT-23¦5 | US$2.985 ¦ 1ku | --- | 10
OPA659 | 650MHz 单位增益稳定 JFET 输入放大器 | 订购和质量 | 高速运算放大器 (GBW ≥ 50MHz) | 1 | 7 | 13 | 650 | 2550 | No | 5 | --- | 30.5 | Catalog | -40 to 85 | SON¦8, SOT-23¦5 | US$2.985 ¦ 1ku | --- | 10
OPA369 | 单路、1.8V、700nA、零交叉、轨到轨 I/O 运算放大器 | 订购和质量 | 精密运算放大器 (Vos<1mV) | 1 | 1.8 | 5.5 | 0.012 | 0.005 | In, Out | 0.75 | EMI Hardened, Zero Crossover | 0.0008 | Catalog | -40 to 85 | SC70¦5 | US$0.717 ¦ 1ku | --- | 0.4
OPA4872-EP | 增强型产品 4:1 高速多路复用器 | 订购和质量 | 高速运算放大器 (GBW ≥ 50MHz) | 4 | 7 | 12 | 1100 | 2300 | --- | 1 | Shutdown, Integrated Multiplexer | 10.6 | HiRel Enhanced Product | -55 to 125 | SOIC¦14 | US$5.707 ¦ 1ku | --- | 30
THS4032-EP | 增强型产品 100MHz 低噪声高速放大器 | 订购和质量 | 高速运算放大器 (GBW ≥ 50MHz) | 2 | 10 | 30 | 200 | 100 | No | 2 | --- | 8.5 | HiRel Enhanced Product | -55 to 125 | HVSSOP¦8 | US$9.185 ¦ 1ku | --- | 2
LT1014D-EP | 增强型产品四路精密运算放大器 | 订购和质量 | 精密运算放大器 (Vos<1mV) | 4 | 5 | 44 | 0.7 | 0.4 | In to V- | 0.8 | --- | 0.35 | HiRel Enhanced Product | -55 to 125 | SOIC¦16 | US$5.062 ¦ 1ku | --- | 0.7
TLE2144-EP | 增强型产品 Excaliber 低噪声高速精确四路运算放大器 | 订购和质量 | 通用运算放大器 | 4 | 4 | 44 | 6 | 45 | In to V- | 2.4 | High Cload Drive | 3.45 | HiRel Enhanced Product | -55 to 125 | SOIC¦16 | US$4.767 ¦ 1ku | --- | 1.7
LMP2022 | 零漂移、低噪声、抗 EMI 双通道放大器 | 订购和质量 | 精密运算放大器 (Vos<1mV) | 2 | 2.2 | 5.5 | 5 | 2.6 | In to V-, Out | 0.005 | EMI Hardened, Zero Drift | 0.95 | Catalog | -40 to 125 | SOIC¦8, VSSOP¦8 | US$1.485 ¦ 1ku | --- | 0.004
LMH6722-Q1 | 汽车四通道宽带视频放大器 | 订购和质量 | 高速运算放大器 (GBW ≥ 50MHz) | 4 | 8 | 12 | 400 | 1800 | No | 6 | --- | 5.6 | Automotive | -40 to 125 | WSON¦14 | US$2.112 ¦ 1ku | --- | 8
LMV834 | 四路、5.5V、3.3MHz、64mA 输出电流、低噪声 (12nV/√Hz) 运算放大器 | 订购和质量 | 通用运算放大器 | 4 | 2.7 | 5.5 | 3.3 | 2 | In to V-, Out | 1 | EMI Hardened | 0.25 | Catalog | -40 to 125 | TSSOP¦14 | US$0.612 ¦ 1ku | --- | 0.5
OPA330 | 单路、1.8V、35µA、微功耗、精密、零漂移 CMOS 运算放大器 | 订购和质量 | 精密运算放大器 (Vos<1mV) | 1 | 1.8 | 5.5 | 0.35 | 0.16 | In, Out | 0.05 | Small Size, Zero Drift | 0.021 | Catalog | -40 to 125 | DSBGA¦5, SC70¦5, SOIC¦8, SOT-23¦5 | US$0.678 ¦ 1ku | --- | 0.02
OPA2330 | 双路、1.8V、35µA、微功耗、精密、零漂移 CMOS 运算放大器 | 订购和质量 | 精密运算放大器 (Vos<1mV) | 2 | 1.8 | 5.5 | 0.35 | 0.16 | In, Out | 0.05 | EMI Hardened, Small Size, Zero Drift | 0.021 | Catalog | -40 to 125 | SOIC¦8, SON¦8, VSSOP¦8 | US$0.968 ¦ 1ku | --- | 0.02
OPA340-EP | MicroAmplifier™ 系列增强型产品单电源轨到轨运算放大器 | 订购和质量 | 精密运算放大器 (Vos<1mV) | 1 | 2.7 | 5.5 | 5.5 | 6 | In, Out | 0.5 | --- | 0.75 | HiRel Enhanced Product | -55 to 125 | SOT-23¦5 | US$2.640 ¦ 1ku | --- | 2.5
OPA827 | 低噪声、高精度 JFET 输入运算放大器 | 订购和质量 | 精密运算放大器 (Vos<1mV), 音频运算放大器 | 1 | 8 | 36 | 22 | 28 | No | 0.15 | Burr-Brown™ Audio | 4.8 | Catalog | -40 to 125 | SOIC¦8, VSSOP¦8 | US$4.160 ¦ 1ku | --- | 0.1
LMV831 | 单路、5.5V、3.3MHz、64mA 输出电流、低噪声 (12nV/√Hz) 运算放大器 | 订购和质量 | 通用运算放大器 | 1 | 2.7 | 5.5 | 3.3 | 2 | In to V-, Out | 1 | EMI Hardened | 0.25 | Catalog | -40 to 125 | SC70¦5 | US$0.348 ¦ 1ku | --- | 0.5
LMV832 | 双路、5.5V、3.3MHz、低噪声 (12nV/√Hz) 运算放大器 | 订购和质量 | 通用运算放大器 | 2 | 2.7 | 5.5 | 3.3 | 2 | In to V-, Out | 1 | EMI Hardened | 0.235 | Catalog | -40 to 125 | VSSOP¦8 | US$0.634 ¦ 1ku | --- | 0.5
THS6204 | 双端口 VDSL2 差分线路驱动器放大器 | 订购和质量 | 功率运算放大器 | 2 | 10 | 28 | 160 | 3800 | No | 50 | Shutdown, Adjustable BW/IQ/IOUT | 21 | Catalog | -40 to 85 | HTSSOP¦24, VQFN¦24 | US$1.543 ¦ 1ku | --- | 110
LMV862 | 双路、5.5V、31MHz、高输出电流 (150mA)、低噪声 (8nV/√Hz) 运算放大器 | 订购和质量 | 通用运算放大器 | 2 | 2.7 | 5.5 | 31 | 20 | In to V-, Out | 1 | EMI Hardened | 2.45 | Catalog | -40 to 125 | VSSOP¦8 | US$0.949 ¦ 1ku | --- | 0.7
OPA2673 | 具有主动脱机控制的双路宽带高输出电流放大器和 PLC 线路驱动器 | 订购和质量 | 功率运算放大器, 高速运算放大器 (GBW ≥ 50MHz) | 2 | 5.75 | 12 | 600 | 3000 | No | 7 | Shutdown, Adjustable BW/IQ/IOUT | 16 | Catalog | -40 to 85 | VQFN¦16 | US$0.950 ¦ 1ku | --- | 25
LMP7716-Q1 | 汽车类、双精度、17MHz、低噪声 CMOS 输入放大器 | 订购和质量 | 精密运算放大器 (Vos<1mV) | 2 | 1.8 | 5.5 | 17 | 9.5 | In to V-, Out | 0.15 | --- | 1.3 | Automotive | -40 to 125 | VSSOP¦8 | US$1.030 ¦ 1ku | --- | 1.75
TLE2141-EP | 增强型产品 Excaliber 低噪声高速精确运算放大器 | 订购和质量 | 精密运算放大器 (Vos<1mV) | 1 | 4 | 44 | 6 | 45 | In to V- | 1.4 | --- | 3.4 | HiRel Enhanced Product | -55 to 125 | SOIC¦8 | US$2.081 ¦ 1ku | --- | 1.7
TLE2024-Q1 | 汽车类高速低功耗精密运算放大器 | 订购和质量 | 通用运算放大器 | 4 | 4 | 40 | 1.7 | 0.5 | In to V- | 1.1 | --- | 0.2 | Automotive | -40 to 125 | SOIC¦16 | US$2.115 ¦ 1ku | --- | 2
LME49726 | 具有 350mA 输出电流的 2 通道 6.25MHz RRO 低失真音频运算放大器 | 订购和质量 | 功率运算放大器, 音频运算放大器 | 2 | 2.5 | 5.5 | 6.25 | 3.7 | Out | 2.5 | Shutdown | 0.7 | Catalog | -40 to 85 | HVSSOP¦8 | US$0.523 ¦ 1ku | --- | 1.2
OPA2695 | 具有禁用功能的超宽带电流反馈运算放大器 | 订购和质量 | 高速运算放大器 (GBW ≥ 50MHz) | 2 | 3.5 | 12 | 1100 | 2900 | No | 3.5 | Shutdown | 12.9 | Catalog | -40 to 85 | SOIC¦8, VQFN¦16 | US$2.176 ¦ 1ku | --- | 15
OPA3695 | 具有禁用功能的超宽带电流反馈运算放大器 | 订购和质量 | 高速运算放大器 (GBW ≥ 50MHz) | 3 | 3.5 | 12 | 1000 | 2400 | No | 3.5 | Shutdown | 12.9 | Catalog | -40 to 85 | SSOP¦16 | US$4.041 ¦ 1ku | --- | 15
TL3472-Q1 | 汽车级、双路、36V、4MHz、10V/µs 压摆率、输入接近 V- 的运算放大器 | 订购和质量 | 通用运算放大器 | 2 | 4 | 36 | 4 | 10 | In to V- | 17 | High Cload Drive | 3.5 | Automotive | -40 to 125 | SOIC¦8 | US$0.238 ¦ 1ku | --- | 10
LME49743 | 4 通道、30MHz、高保真、高性能音频运算放大器 | 订购和质量 | 音频运算放大器 | 4 | 8 | 34 | 30 | 12 | No | 1 | Premium Sound, Shutdown | 2.5 | Catalog | -40 to 85 | TSSOP¦14 | US$0.950 ¦ 1ku | --- | 0.05
THS4304-SP | 抗辐射 V 类宽带运算放大器 | 订购和质量 | 高速运算放大器 (GBW ≥ 50MHz) | 1 | 2.7 | 5 | 3000 | 790 | No | 4 | --- | 18 | Space | -55 to 125 | CFP¦10 | US$523.950 ¦ 1ku | --- | 5
LME49724 | 2 通道、50MHz、高保真、高性能、全差动音频运算放大器 | 订购和质量 | 音频运算放大器 | 1 | 5 | 36 | 50 | 18 | No | 1 | Shutdown | 10 | Catalog | -40 to 85 | SO PowerPAD¦8 | US$1.100 ¦ 1ku | --- | 0.5
TLV2442-Q1 | 汽车类、高级 LinCMOS™ 轨到轨输出宽输入电压双路运算放大器 | 订购和质量 | 通用运算放大器 | 2 | 2.7 | 10 | 1.81 | 1.4 | In to V-, Out | 2 | --- | 0.725 | Automotive | -40 to 125 | TSSOP¦8, VSSOP¦8 | US$0.700 ¦ 1ku | --- | 2
TLV2461A-Q1 | 汽车级、单路、6V、6.4MHz、1.5mV 失调电压、RRIO 运算放大器 | 订购和质量 | 通用运算放大器 | 1 | 2.7 | 6 | 6.4 | 1.6 | In, Out | 1.5 | --- | 0.55 | Automotive | -40 to 125 | TSSOP¦8 | US$1.214 ¦ 1ku | --- | 2
TLV2460A-Q1 | 具有关断功能的汽车级、单路、6V、6.4MHz、1.5mV 失调电压、RRIO 运算放大器 | 订购和质量 | 通用运算放大器 | 1 | 2.7 | 6 | 6.4 | 1.6 | In, Out | 1.5 | Shutdown | 0.55 | Automotive | -40 to 125 | TSSOP¦8 | US$1.267 ¦ 1ku | --- | 2
TLV2463A-Q1 | 具有关断功能的汽车级、双路、6V、6.4MHz、1.5mV 失调电压、RRIO 运算放大器 | 订购和质量 | 通用运算放大器 | 2 | 2.7 | 6 | 6.4 | 1.6 | In, Out | 1.5 | Shutdown | 0.55 | Automotive | -40 to 125 | TSSOP¦14 | US$1.777 ¦ 1ku | --- | 2
LMH6612 | 单电源、双路 345MHz 轨到轨输出放大器和 PLC 线路驱动器 | 订购和质量 | 高速运算放大器 (GBW ≥ 50MHz) | 2 | 2.7 | 11 | 130 | 460 | In to V-, Out | 1.5 | Shutdown | 3.45 | Catalog | -40 to 125 | SOIC¦8 | US$0.827 ¦ 1ku | --- | 4
LM7321 | 单路、32V、20MHz 运算放大器 | 订购和质量 | 通用运算放大器 | 1 | 2.5 | 32 | 20 | 18 | In, Out | 6 | High Cload Drive | 1.1 | Catalog | -40 to 125 | SOIC¦8, SOT-23¦5 | US$0.732 ¦ 1ku | --- | 2
LM7321-Q1 | 汽车级、单路、32V、20MHz 运算放大器 | 订购和质量 | 通用运算放大器 | 1 | 2.5 | 32 | 20 | 18 | In, Out | 6 | High Cload Drive | 1.1 | Automotive | -40 to 125 | SOT-23¦5 | US$0.864 ¦ 1ku | --- | 2
OPA454 | 高电压 (100V) 和高电流 (50mA) 运算放大器，G = 1 稳定 | 订购和质量 | 功率运算放大器 | 1 | 10 | 100 | 2.5 | 13 | No | 4 | Shutdown | 3.2 | Catalog | -55 to 125 | SO PowerPAD¦8 | US$2.662 ¦ 1ku | --- | 1.6
OPA2890 | 具有禁用功能的双通道 250MHz 低功耗宽带电压反馈运算放大器 | 订购和质量 | 高速运算放大器 (GBW ≥ 50MHz) | 2 | 3 | 12 | 250 | 400 | No | 5 | Shutdown | 1.1 | Catalog | -40 to 85 | SOIC¦8, VSSOP¦10 | US$1.336 ¦ 1ku | --- | 35
LME49723 | 2 通道、17MHz、高保真、高性能音频运算放大器 | 订购和质量 | 音频运算放大器 | 2 | 5 | 34 | 19 | 8 | No | 1 | Premium Sound, Shutdown | 3.35 | Catalog | -40 to 85 | SOIC¦8 | US$0.523 ¦ 1ku | --- | 0.2
LMH6611 | 单电源 345 MHz 轨到轨输出放大器 | 订购和质量 | 高速运算放大器 (GBW ≥ 50MHz) | 1 | 2.7 | 11 | 135 | 460 | In to V-, Out | 1.5 | Shutdown | 3.3 | Catalog | -40 to 125 | SOT-23-THIN¦6 | US$0.708 ¦ 1ku | --- | 4
LMV842 | 双通道 CMOS 输入、RRIO、宽电源电压范围运算放大器 | 订购和质量 | 精密运算放大器 (Vos<1mV) | 2 | 2.7 | 12 | 4.5 | 2.5 | In, Out | 0.5 | --- | 0.96 | Catalog | -40 to 125 | SOIC¦8, VSSOP¦8 | US$1.200 ¦ 1ku | --- | 0.35
LMH6619 | 双路 130 MHz、1.25 mA RRIO 运算放大器 | 订购和质量 | 高速运算放大器 (GBW ≥ 50MHz) | 2 | 2.7 | 11 | 63 | 57 | In, Out | 0.75 | --- | 1.45 | Catalog | -40 to 125 | SOIC¦8 | US$1.560 ¦ 1ku | --- | 0.8
TLV342S | 具有关断功能的双路、5.5V、2.2MHz 运算放大器 | 订购和质量 | 通用运算放大器 | 2 | 1.5 | 5.5 | 2.2 | 0.9 | Out | 4 | Shutdown, Small Size | 0.07 | Catalog | -40 to 125 | X2QFN¦10 | US$0.367 ¦ 1ku | --- | 1.9
LM7341 | 单路、32V、4.6MHz 运算放大器 | 订购和质量 | 通用运算放大器 | 1 | 2.7 | 32 | 4.6 | 1.9 | In, Out | 4 | --- | 0.7 | Catalog | -40 to 125 | SOT-23¦5 | US$0.959 ¦ 1ku | --- | 2
LM7332 | 双路、32V、19MHz 运算放大器 | 订购和质量 | 通用运算放大器 | 2 | 2.5 | 32 | 19 | 12 | In, Out | 4 | High Cload Drive | 0.75 | Catalog | -40 to 125 | SOIC¦8, VSSOP¦8 | US$0.967 ¦ 1ku | --- | 2
LM7322 | 双路、32V、20MHz 运算放大器 | 订购和质量 | 通用运算放大器 | 2 | 2.5 | 32 | 20 | 18 | In, Out | 6 | High Cload Drive | 1.25 | Catalog | -40 to 125 | SOIC¦8, VSSOP¦8 | US$0.977 ¦ 1ku | --- | 2
LM7322-Q1 | 汽车级、双路、32V、20MHz 运算放大器 | 订购和质量 | 通用运算放大器 | 2 | 2.5 | 32 | 16 | 18 | In, Out | 6 | High Cload Drive | 1.1 | Automotive | -40 to 125 | SOIC¦8 | US$1.055 ¦ 1ku | --- | 2
LMV854 | 四路、5.5V、8MHz、62mA 输出电流、低噪声 (11nV/√Hz) 运算放大器 | 订购和质量 | 通用运算放大器 | 4 | 2.7 | 5.5 | 8 | 4.5 | In to V-, Out | 1 | EMI Hardened | 0.3975 | Catalog | -40 to 125 | TSSOP¦14 | US$1.212 ¦ 1ku | --- | 0.4
LMV852 | 双路、5.5V、8MHz、62mA 输出电流、低噪声 (11nV/√Hz) 运算放大器 | 订购和质量 | 通用运算放大器 | 2 | 2.7 | 5.5 | 8 | 4.5 | In to V-, Out | 1 | EMI Hardened | 0.41 | Catalog | -40 to 125 | VSSOP¦8 | US$0.960 ¦ 1ku | --- | 0.4
TL082-Q1 | 汽车级、双路、30V、3MHz、13V/µs 压摆率、输入接近 V+、JFET 输入运算放大器 | 订购和质量 | 通用运算放大器 | 2 | 7 | 30 | 3 | 13 | In to V+ | 6 | Standard Amps | 1.4 | Automotive | -40 to 125, -40 to 85 | SOIC¦8 | US$0.239 ¦ 1ku | --- | 18
OPA2369 | 双路、1.8V、700nA、零交叉、轨至轨 I/O 运算放大器 | 订购和质量 | 精密运算放大器 (Vos<1mV) | 2 | 1.8 | 5.5 | 0.012 | 0.005 | In, Out | 0.75 | EMI Hardened, Zero Crossover | 0.0007 | Catalog | -40 to 85 | SOT-23¦8, VSSOP¦8 | US$0.871 ¦ 1ku | --- | 0.4
LME49721 | 2 通道、20MHz、RRIO、高保真、高性能音频运算放大器 | 订购和质量 | 音频运算放大器 | 2 | 2.2 | 5.5 | 20 | 8.5 | In, Out | 1.5 | Premium Sound, Shutdown | 2.15 | Catalog | -40 to 85 | SOIC¦8 | US$0.436 ¦ 1ku | --- | 1.1
OPA211 | 1.1nV/rtHz 噪声、低功耗、精密运算放大器 | 订购和质量 | 精密运算放大器 (Vos<1mV) | 1 | 4.5 | 36 | 45 | 27 | Out | 0.05 | Shutdown, Small Size | 3.6 | Catalog | -40 to 125 | SOIC¦8, SON¦8, VSSOP¦8 | US$3.345 ¦ 1ku | --- | 0.15
TLV2774-EP | 增强型产品四路、5.5V、5.1MHz、高压摆率 (10.5V/μs) 运算放大器 | 订购和质量 | 通用运算放大器 | 4 | 2.5 | 5.5 | 5.1 | 10.5 | In to V-, Out | 2.5 | --- | 1 | HiRel Enhanced Product | -55 to 125 | SOIC¦14 | US$3.557 ¦ 1ku | --- | 2
TLV2774A-EP | 增强型产品四路、5.5V、5.1MHz、2.1mV 失调电压、高压摆率 (10.5V/μs) 运算放大器 | 订购和质量 | 通用运算放大器 | 4 | 2.5 | 5.5 | 5.1 | 10.5 | In to V-, Out | 2.1 | --- | 1 | HiRel Enhanced Product | -55 to 125 | SOIC¦14 | US$4.517 ¦ 1ku | --- | 2
OPA2376 | 双路、精密、低噪声、低静态电流运算放大器 | 订购和质量 | 精密运算放大器 (Vos<1mV), 音频运算放大器 | 2 | 2.2 | 5.5 | 5.5 | 2 | In, Out | 0.025 | EMI Hardened, Small Size, e-Trim™ | 0.76 | Catalog | -40 to 125 | DSBGA¦8, SOIC¦8, VSSOP¦8 | US$0.920 ¦ 1ku | --- | 0.32
OPA4376 | 四路、低噪声、低静态电流、精密运算放大器 | 订购和质量 | 精密运算放大器 (Vos<1mV), 音频运算放大器 | 4 | 2.2 | 5.5 | 5.5 | 2 | In, Out | 0.025 | EMI Hardened, e-Trim™ | 0.76 | Catalog | -40 to 125 | TSSOP¦14 | US$1.355 ¦ 1ku | --- | 0.32
LME49600 | 单通道、110MHz、高保真、高电流耳机缓冲器 | 订购和质量 | 音频运算放大器 | 1 | 4.5 | 36 | 180 | 2000 | No | 60 | --- | 14 | Catalog | -40 to 85 | DDPAK/TO-263¦5 | US$2.662 ¦ 1ku | --- | 100
LMP7732 | 双通道 2.9nV/sqrt(Hz) 低噪声精密 RRIO 放大器 | 订购和质量 | 精密运算放大器 (Vos<1mV) | 2 | 1.8 | 5.5 | 22 | 2.4 | In, Out | 0.5 | --- | 2.2 | Catalog | -40 to 125 | SOIC¦8, VSSOP¦8 | US$1.016 ¦ 1ku | --- | 0.5
TL971 | 单路、12V、12MHz 运算放大器 | 订购和质量 | 通用运算放大器, 音频运算放大器 | 1 | 2.7 | 12 | 12 | 5 | Out | 4 | --- | 2 | Catalog | -40 to 125 | SOIC¦8 | US$0.187 ¦ 1ku | --- | 5
LMV641 | 10MHz、12V 低功率放大器 | 订购和质量 | 精密运算放大器 (Vos<1mV) | 1 | 2.7 | 12 | 10 | 1.6 | In to V-, Out | 0.5 | Small Size | 0.158 | Catalog | -40 to 125 | SC70¦5, SOIC¦8, SOT-23¦5 | US$0.660 ¦ 1ku | --- | 0.1
TLE2022A-Q1 | 汽车类 Excalibur 高速、低功耗、双通道、精密运算放大器 | 订购和质量 | 精密运算放大器 (Vos<1mV) | 2 | 4 | 40 | 1.7 | 0.5 | In to V- | 0.4 | --- | 0.225 | Automotive | -40 to 125 | SOIC¦8 | US$1.287 ¦ 1ku | --- | 2
TLV2472A-Q1 | 汽车级、双路、6V、2.8MHz、1.6mV 失调电压、RRIO 运算放大器 | 订购和质量 | 通用运算放大器 | 2 | 2.7 | 6 | 2.8 | 1.5 | In, Out | 1.6 | --- | 0.6 | Automotive | -40 to 125 | SOIC¦8 | US$1.921 ¦ 1ku | --- | 0.4
TLE2072A-Q1 | 汽车级、双路、38V、10MHz、40V/μs 压摆率、2mV 失调电压、JFET 输入运算放大器 | 订购和质量 | 通用运算放大器 | 2 | 4.5 | 38 | 10 | 40 | In to V+ | 3.5 | --- | 1.55 | Automotive | -40 to 125 | SOIC¦8 | US$2.141 ¦ 1ku | --- | 2.4
TL972 | 双路、12V、12MHz 运算放大器 | 订购和质量 | 通用运算放大器, 音频运算放大器 | 2 | 2.7 | 12 | 12 | 5 | Out | 4 | --- | 2 | Catalog | -40 to 125 | PDIP¦8, SOIC¦8, TSSOP¦8, VSSOP¦8 | US$0.210 ¦ 1ku | --- | 5
LM218-Q1 | 汽车级、单路、40V、15MHz 运算放大器 | 订购和质量 | 通用运算放大器 | 1 | 10 | 40 | 15 | 70 | No | 10 | --- | 5 | Automotive | -40 to 85 | SOIC¦8 | US$0.585 ¦ 1ku | --- | 3
LMP7718 | 双通道 88MHz 精密低噪声 1.8V CMOS 输入、解补偿放大器 | 订购和质量 | 高速运算放大器 (GBW ≥ 50MHz) | 2 | 1.8 | 5.5 | 88 | 28 | In to V-, Out | 0.15 | Decompensated | 1.3 | Catalog | -40 to 125 | SOIC¦8, VSSOP¦8 | US$1.002 ¦ 1ku | --- | 1.8
LMV794 | 双通道 88MHz 低噪声 1.8V CMOS 输入、解补偿运算放大器 | 订购和质量 | 高速运算放大器 (GBW ≥ 50MHz) | 2 | 1.8 | 5 | 88 | 28 | In to V-, Out | 1.35 | Decompensated | 1.3 | Catalog | -40 to 125 | SOIC¦8, VSSOP¦8 | US$0.729 ¦ 1ku | --- | 1.8
LMP7731 | 单通道 2.9nV/sqrt(Hz) 低噪声精密 RRIO 放大器 | 订购和质量 | 精密运算放大器 (Vos<1mV) | 1 | 1.8 | 5.5 | 22 | 2.4 | In, Out | 0.5 | --- | 2.2 | Catalog | -40 to 125 | SOIC¦8, SOT-23¦5 | US$0.609 ¦ 1ku | --- | 0.5
LMV554 | 四路、5V、3MHz、低静态电流 (37μA) 运算放大器 | 订购和质量 | 通用运算放大器 | 4 | 2.7 | 5 | 3 | 1 | In to V-, Out | 3 | --- | 0.037 | Catalog | -40 to 125 | TSSOP¦14 | US$0.687 ¦ 1ku | --- | 3.3
LMV861 | 单路、5.5V、31MHz、高输出电流 (150mA)、低噪声 (8nV/√Hz) 运算放大器 | 订购和质量 | 通用运算放大器 | 1 | 2.7 | 5.5 | 31 | 20 | In to V-, Out | 1 | EMI Hardened | 2.47 | Catalog | -40 to 125 | SC70¦5 | US$0.500 ¦ 1ku | --- | 0.7
TLE2027-EP | 增强型产品 Excalibur 低噪声高速精确运算放大器 | 订购和质量 | 通用运算放大器 | 1 | 8 | 38 | 13 | 2.8 | No | 0.1 | --- | 3.8 | HiRel Enhanced Product | -55 to 125 | SOIC¦8 | US$3.557 ¦ 1ku | --- | 0.4
OPA376 | 精密 (0.025mV)、低噪声 (7.5nV/rtHz)、低静态电流 (760uA) 运算放大器 | 订购和质量 | 精密运算放大器 (Vos<1mV), 音频运算放大器 | 1 | 2.2 | 5.5 | 5.5 | 2 | In, Out | 0.025 | EMI Hardened, Small Size, e-Trim™ | 0.76 | Catalog | -40 to 125 | SC70¦5, SOIC¦8, SOT-23¦5 | US$0.629 ¦ 1ku | --- | 0.32
OPA4872 | 具有 4:1 高速多路复用器的 12V、500MHz 高速运算放大器 | 订购和质量 | 高速运算放大器 (GBW ≥ 50MHz) | 4 | 7 | 12 | 1100 | 2300 | No | 1 | --- | 10.6 | Catalog | -40 to 85 | SOIC¦14 | US$2.394 ¦ 1ku | --- | 20
LMP7708 | 精密 CMOS 输入 RRIO 宽电源电压范围解补偿双通道放大器 | 订购和质量 | 精密运算放大器 (Vos<1mV) | 2 | 2.7 | 12 | 14 | 5.6 | In, Out | 0.22 | Decompensated | 0.85 | Catalog | -40 to 125 | SOIC¦8, VSSOP¦8 | US$1.404 ¦ 1ku | --- | 1
LMP7709 | 精密 CMOS 输入 RRIO 宽电源电压范围解补偿四通道放大器 | 订购和质量 | 精密运算放大器 (Vos<1mV) | 4 | 2.7 | 12 | 14 | 5.6 | In, Out | 0.22 | Decompensated | 1.05 | Catalog | -40 to 125 | SOIC¦14, TSSOP¦14 | US$1.926 ¦ 1ku | --- | 1
OPA2889 | 具有禁用功能的双通道 115MHz 低功耗宽带电压反馈运算放大器 | 订购和质量 | 高速运算放大器 (GBW ≥ 50MHz) | 2 | 2.6 | 12 | 115 | 250 | No | 5 | Shutdown | 0.46 | Catalog | -40 to 85 | SOIC¦8, VSSOP¦10 | US$1.507 ¦ 1ku | --- | 20
TLE2141M-D | 高速高驱动单路运算放大器 | 订购和质量 | 精密运算放大器 (Vos<1mV) | 1 | 4 | 44 | 6 | 45 | In to V- | 1.5 | High Cload Drive | 3.4 | Automotive | -55 to 125 | SOIC¦8 | US$0.826 ¦ 1ku | --- | 1.7
TLC2274AM | 四路、轨到轨、低噪声、高级 LinCMOS™ 精密运算放大器 | 订购和质量 | 通用运算放大器 | 4 | 4.4 | 16 | 2.18 | 3.6 | In to V-, Out | 0.95 | High Cload Drive | 1.1 | Automotive | -55 to 125 | SOIC¦14 | US$2.204 ¦ 100u | --- | 2
TLE2024B | Excalibur 高速低功耗精密四路运算放大器 | 订购和质量 | 精密运算放大器 (Vos<1mV) | 4 | 4 | 40 | 1.7 | 0.5 | In to V- | 0.6 | --- | 0.2 | Automotive | -55 to 125 | SOIC¦16 | US$3.840 ¦ 1ku | --- | 2
OPA890 | 具有禁用功能的低功耗宽带电压反馈运算放大器 | 订购和质量 | 高速运算放大器 (GBW ≥ 50MHz) | 1 | 3 | 12 | 130 | 500 | No | 5 | Shutdown | 1.1 | Catalog | -40 to 85 | SOIC¦8, SOT-23¦6 | US$0.835 ¦ 1ku | --- | 15
LMP2021 | 零漂移、低噪声、抗 EMI 单通道放大器 | 订购和质量 | 精密运算放大器 (Vos<1mV) | 1 | 2.2 | 5.5 | 5 | 2.6 | In to V-, Out | 0.005 | EMI Hardened, Zero Drift | 0.95 | Catalog | -40 to 125 | SOIC¦8, SOT-23¦5 | US$1.101 ¦ 1ku | --- | 0.004
LMP7707 | 精密 CMOS 输入 RRIO 宽电源电压范围解补偿单通道放大器 | 订购和质量 | 精密运算放大器 (Vos<1mV) | 1 | 2.7 | 12 | 14 | 5.6 | In, Out | 0.2 | Decompensated | 0.79 | Catalog | -40 to 125 | SOIC¦8, SOT-23¦5 | US$1.177 ¦ 1ku | --- | 1
LME49720 | 2 通道、55MHz、低噪声、高性能 RRO 音频运算放大器 | 订购和质量 | 音频运算放大器 | 2 | 5 | 34 | 55 | 20 | No | 0.7 | --- | 5 | Catalog | -40 to 85 | PDIP¦8, SOIC¦8 | US$0.970 ¦ 1ku | --- | 0.2
OPA2333A-EP | 零漂移系列增强型产品 1.8V、微功耗 CMOS 运算放大器 | 订购和质量 | 精密运算放大器 (Vos<1mV) | 2 | 1.8 | 5.5 | 0.35 | 0.16 | In, Out | 0.01 | EMI Hardened, Zero Drift | 0.017 | HiRel Enhanced Product | -55 to 125 | SOIC¦8 | US$4.840 ¦ 1ku | --- | 0.02
LMP2012QML-SP | 双路、高精度、轨到轨输出运算放大器 | 订购和质量 | 精密运算放大器 (Vos<1mV) | 2 | 2.7 | 5 | 3 | 4 | In to V-, Out | 0.036 | Zero Drift | 0.93 | Space | -55 to 125 | CFP¦10 | US$628.320 ¦ 1ku | --- | 0.015
OPA333A-EP | 零漂移系列增强型产品 1.8V、微功耗 CMOS 运算放大器 | 订购和质量 | 精密运算放大器 (Vos<1mV) | 1 | 1.8 | 5.5 | 0.35 | 0.16 | In, Out | 0.01 | EMI Hardened, Zero Drift | 0.017 | HiRel Enhanced Product | -55 to 125 | SC70¦5, SOT-23¦5 | US$4.356 ¦ 1ku | --- | 0.02
LMV793 | 单通道 88MHz 低噪声 1.8V CMOS 输入、解补偿运算放大器 | 订购和质量 | 高速运算放大器 (GBW ≥ 50MHz) | 1 | 1.8 | 5 | 88 | 28 | In to V-, Out | 1.35 | Decompensated | 1.15 | Catalog | -40 to 125 | SOIC¦8, SOT-23¦5 | US$0.519 ¦ 1ku | --- | 1
LMP7717 | 单通道 88MHz 精密低噪声 1.8V CMOS 输入、解补偿放大器 | 订购和质量 | 高速运算放大器 (GBW ≥ 50MHz) | 1 | 1.8 | 5.5 | 88 | 28 | In to V-, Out | 0.15 | Decompensated | 1.15 | Catalog | -40 to 125 | SOIC¦8, SOT-23¦5 | US$0.759 ¦ 1ku | --- | 1
LMV844 | 四通道 CMOS 输入、RRIO、宽电源电压范围运算放大器 | 订购和质量 | 精密运算放大器 (Vos<1mV) | 4 | 2.7 | 12 | 4.5 | 2.5 | In, Out | 0.5 | --- | 0.96 | Catalog | -40 to 125 | SOIC¦14, TSSOP¦14 | US$2.090 ¦ 1ku | --- | 0.35
LMV652 | 双路、5.5V、12MHz 运算放大器 | 订购和质量 | 通用运算放大器 | 2 | 2.7 | 5.5 | 12 | 2.8 | In to V-, Out | 1.5 | --- | 0.11 | Catalog | -40 to 125 | VSSOP¦8 | US$0.582 ¦ 1ku | --- | 6.6
LMV551 | 单通道、5.5V、3MHz、低静态电流 (37μA) 运算放大器 | 订购和质量 | 通用运算放大器 | 1 | 2.7 | 5.5 | 3 | 1 | In to V-, Out | 3 | --- | 0.037 | Catalog | -40 to 125 | SC70¦5, SOT-23¦5 | US$0.278 ¦ 1ku | --- | 3.3
LMV552 | 双路、5.5V、3MHz、低静态电流 (37μA) 运算放大器 | 订购和质量 | 通用运算放大器 | 2 | 2.7 | 5.5 | 3 | 1 | In to V-, Out | 3 | --- | 0.037 | Catalog | -40 to 125 | VSSOP¦8 | US$0.357 ¦ 1ku | --- | 3.3
OPA4830 | 四路、低功耗、单电源、宽带运算放大器 | 订购和质量 | 高速运算放大器 (GBW ≥ 50MHz) | 4 | 2.8 | 11 | 110 | 560 | In to V-, Out | 8 | --- | 4.25 | Catalog | -40 to 85 | TSSOP¦14 | US$1.923 ¦ 1ku | --- | 30
LM158QML-SP | 航天级、双路、32V、700kHz 运算放大器 | 订购和质量 | 通用运算放大器 | 2 | 3 | 32 | 0.7 | 0.5 | In to V- | 2 | --- | 0.35 | Space | -55 to 125, 25 to 25 | CDIP¦8, CFP¦10, TO-99¦8 | US$244.496 ¦ 1ku | --- | 7
LME49860 | 2 通道、44V、高保真、高性能音频运算放大器 | 订购和质量 | 音频运算放大器 | 2 | 5 | 44 | 55 | 20 | No | 0.7 | --- | 5 | Catalog | -40 to 85 | SOIC¦8 | US$2.086 ¦ 1ku | --- | 0.2
OPA875 | 具有 2:1 高速多路复用器的单通道、700MHz 运算放大器 | 订购和质量 | 高速运算放大器 (GBW ≥ 50MHz) | 1 | 6 | 12 | --- | 3100 | No | 14 | Integrated Multiplexer | 11 | Catalog | -40 to 85 | SOIC¦8, VSSOP¦8 | US$1.932 ¦ 1ku | --- | ---
OPA3832 | 250MHz 三路、低功耗、高速、固定增益运算放大器 | 订购和质量 | 高速运算放大器 (GBW ≥ 50MHz) | 3 | 2.8 | 11 | 250 | 325 | In to V-, Out | 8 | Shutdown | 4.25 | Catalog | -40 to 85 | SOIC¦14, TSSOP¦14 | US$2.047 ¦ 1ku | --- | 27
OPA3693 | 具有禁用功能的三路、超宽带、固定增益、视频缓冲器 | 订购和质量 | 高速运算放大器 (GBW ≥ 50MHz) | 3 | 3.5 | 12 | 800 | 2500 | No | 3.5 | --- | --- | Catalog | -40 to 85 | SSOP¦16 | US$2.710 ¦ 1ku | --- | 8
LMV841 | 单通道 CMOS 输入、RRIO、宽电源电压范围运算放大器 | 订购和质量 | 精密运算放大器 (Vos<1mV) | 1 | 2.7 | 12 | 4.5 | 2.5 | In, Out | 0.5 | Small Size | 0.96 | Catalog | -40 to 125 | SC70¦5 | US$0.740 ¦ 1ku | --- | 0.35
LMV654 | 四路、5.5V、12MHz 运算放大器 | 订购和质量 | 通用运算放大器 | 4 | 2.7 | 5.5 | 12 | 3.2 | In to V-, Out | 1.8 | --- | 0.119 | Catalog | -40 to 125 | TSSOP¦14 | US$0.792 ¦ 1ku | --- | 6.6
OPA3875 | 具有 2:1 高速多路复用器的三通道、700MHz 运算放大器 | 订购和质量 | 高速运算放大器 (GBW ≥ 50MHz) | 3 | 6 | 12.6 | --- | 3100 | No | 5 | Integrated Multiplexer | 33 | Catalog | -40 to 85 | SSOP¦16 | US$2.933 ¦ 1ku | --- | 50
LMP7721 | 3 毫微微安输入偏置电流精密放大器 | 订购和质量 | 精密运算放大器 (Vos<1mV) | 1 | 1.8 | 5.5 | 17 | 10.43 | In to V-, Out | 0.15 | --- | 1.3 | Catalog | -40 to 125 | SOIC¦8 | US$1.997 ¦ 1ku | --- | 1.5
LM258A-EP | HiRel 增强型产品双路、30V、700kHz 运算放大器 | 订购和质量 | 通用运算放大器 | 2 | 3 | 32 | 0.7 | 0.3 | In to V- | 3 | --- | 0.35 | HiRel Enhanced Product | -55 to 125 | SOIC¦8 | US$0.675 ¦ 1ku | --- | 7
OPA2727 | e-trim™ 20MHz、高精密 CMOS 运算放大器 | 订购和质量 | 精密运算放大器 (Vos<1mV) | 2 | 4 | 12 | 20 | 30 | In to V-, Out | 0.15 | Shutdown, Small Size | 4.3 | Catalog | -40 to 85 | SOIC¦8, SON¦8 | US$0.968 ¦ 1ku | --- | 0.6
MC33078-EP | 增强型产品双路高速低噪声运算放大器 | 订购和质量 | 音频运算放大器 | 2 | 10 | 36 | 16 | 7 | No | 2 | --- | 2.05 | HiRel Enhanced Product | -55 to 125 | SOIC¦8 | US$1.036 ¦ 1ku | --- | 2
TLC084-Q1 | 汽车级四路 16V 10MHz 运算放大器 | 订购和质量 | 通用运算放大器 | 4 | 4.5 | 16 | 10 | 16 | In to V- | 1.9 | --- | 1.8 | Automotive | -40 to 125 | HTSSOP¦20 | US$1.103 ¦ 1ku | --- | 1.2
LMV951 | 具有关断功能的单路、3V、2.8MHz、0.9V 最小电源电压、80mA 输出电流运算放大器 | 订购和质量 | 通用运算放大器 | 1 | 0.9 | 3 | 2.8 | 1.4 | In, Out | 2.8 | Shutdown, Zero Crossover | 0.57 | Catalog | -40 to 125 | SOT-23-THIN¦6 | US$0.550 ¦ 1ku | --- | 0.15
OPA4727 | e-trim™ 20MHz、高精密 CMOS 运算放大器 | 订购和质量 | 精密运算放大器 (Vos<1mV) | 4 | 4 | 12 | 20 | 30 | In to V-, Out | 0.175 | Shutdown | 4.3 | Catalog | -40 to 85 | TSSOP¦14 | US$1.355 ¦ 1ku | --- | 0.6
OPA4379 | 四路、5.5V、90kHz、低静态电流 (2.9μA)、RRIO 运算放大器 | 订购和质量 | 通用运算放大器 | 4 | 1.8 | 5.5 | 0.09 | 0.03 | In, Out | 1.5 | EMI Hardened | 0.0029 | Catalog | -40 to 125 | TSSOP¦14 | US$0.771 ¦ 1ku | --- | 2.7
OPA2365 | 2.2V、50MHz、低噪声单电源轨到轨运算放大器 | 订购和质量 | 高速运算放大器 (GBW ≥ 50MHz) | 2 | 2.2 | 5.5 | 50 | 25 | In, Out | 0.2 | Zero Crossover | 4.6 | Catalog | -40 to 125 | SOIC¦8 | US$1.165 ¦ 1ku | --- | 1
LMP2231 | 具有 CMOS 输入的单路微功耗、1.6V、精密运算放大器 | 订购和质量 | 精密运算放大器 (Vos<1mV) | 1 | 1.6 | 5.5 | 0.13 | 0.048 | In to V-, Out | 0.15 | --- | 0.01 | Catalog | -40 to 125 | SOIC¦8, SOT-23¦5 | US$0.682 ¦ 1ku | --- | 0.3
LMP2232 | 具有 CMOS 输入的双路微功耗、1.6V、精密运算放大器 | 订购和质量 | 精密运算放大器 (Vos<1mV) | 2 | 1.6 | 5.5 | 0.13 | 0.048 | In to V-, Out | 0.15 | --- | 0.0095 | Catalog | -40 to 125 | SOIC¦8, VSSOP¦8 | US$1.001 ¦ 1ku | --- | 0.3
LMP2234 | 具有 CMOS 输入的四路微功耗、1.6V、精密运算放大器 | 订购和质量 | 精密运算放大器 (Vos<1mV) | 4 | 1.6 | 5 | 0.13 | 0.048 | In to V-, Out | 0.15 | --- | 0.009 | Catalog | -40 to 125 | SOIC¦14, TSSOP¦14 | US$1.408 ¦ 1ku | --- | 0.3
TL974 | 四路、12V、12MHz 运算放大器 | 订购和质量 | 通用运算放大器, 音频运算放大器 | 4 | 2.7 | 12 | 12 | 5 | Out | 4 | --- | 2 | Catalog | -40 to 125 | PDIP¦14, SOIC¦14, TSSOP¦14 | US$0.242 ¦ 1ku | --- | 5
LM4562 | 2 通道、55MHz、高保真、高性能音频运算放大器 | 订购和质量 | 音频运算放大器 | 2 | 5 | 34 | 55 | 20 | No | 0.7 | --- | 5 | Catalog | -40 to 85 | PDIP¦8, SOIC¦8 | US$0.532 ¦ 1ku | --- | 0.2
LMH6733 | 单电源、1.0 GHz、三路运算放大器 | 订购和质量 | 高速运算放大器 (GBW ≥ 50MHz) | 3 | 3 | 12 | 1000 | 3750 | No | 2.2 | Shutdown | 6.5 | Catalog | -40 to 85 | SSOP¦16 | US$3.250 ¦ 1ku | --- | 30
LMV651 | 单路、5.5V、12MHz 运算放大器 | 订购和质量 | 通用运算放大器 | 1 | 2.7 | 5.5 | 12 | 2.8 | In to V-, Out | 1.5 | --- | 0.11 | Catalog | -40 to 125 | SC70¦5, SOT-23¦5 | US$0.424 ¦ 1ku | --- | 6.6
OPA365 | 2.2V、50MHz 低噪声单电源轨到轨运算放大器 | 订购和质量 | 高速运算放大器 (GBW ≥ 50MHz) | 1 | 2.2 | 5.5 | 50 | 25 | In, Out | 0.2 | Zero Crossover | 4.6 | Catalog | -40 to 125 | SOIC¦8, SOT-23¦5 | US$0.724 ¦ 1ku | --- | 1
LMV721 | 单路、5V、10MHz、低噪声 (8.5nV/√Hz) 运算放大器 | 订购和质量 | 通用运算放大器 | 1 | 2.2 | 5 | 10 | 5.25 | In to V-, Out | 3 | --- | 1.03 | Catalog | -40 to 105 | SC70¦5, SOT-23¦5 | US$0.286 ¦ 1ku | --- | 0.6
OPA336-EP | MicroAmplifier™ 增强型产品单电源微功耗 CMOS 运算放大器 | 订购和质量 | 精密运算放大器 (Vos<1mV) | 1 | 2.3 | 5.5 | 0.1 | 0.03 | In to V-, Out | 0.5 | --- | 0.023 | HiRel Enhanced Product | -55 to 125 | SOT-23¦5 | US$2.604 ¦ 1ku | --- | 1.5
TLV4113-EP | 具有关断状态的增强型产品双路高输出驱动运算放大器 | 订购和质量 | 功率运算放大器 | 2 | 2.5 | 6 | 2.7 | 1.57 | In to V-, Out | 3.5 | Shutdown | 0.7 | HiRel Enhanced Product | -55 to 125 | HVSSOP¦10 | US$3.049 ¦ 1ku | --- | 3
LPV531 | 单路、5V、4.6MHz、RRO 运算放大器 | 订购和质量 | 通用运算放大器 | 1 | 2.7 | 5 | 4.6 | 2.5 | In to V-, Out | 4.5 | Shutdown | 0.425 | Catalog | -40 to 85 | SOT-23-THIN¦6 | US$0.477 ¦ 1ku | --- | 0.1
LMP7702 | 精密 CMOS 输入 RRIO 宽电源电压范围双通道放大器 | 订购和质量 | 精密运算放大器 (Vos<1mV) | 2 | 2.7 | 12 | 2.5 | 1 | In, Out | 0.22 | --- | 0.85 | Catalog | -40 to 125 | SOIC¦8, VSSOP¦8 | US$1.431 ¦ 1ku | --- | 1
LMV716 | 双路 5V 5MHz 低噪声 (12.8-nV/√Hz) 运算放大器 | 订购和质量 | 通用运算放大器 | 2 | 2.7 | 5 | 5 | 5.8 | In to V-, Out | 5 | --- | 1.6 | Catalog | -40 to 85 | VSSOP¦8 | US$0.477 ¦ 1ku | --- | 5
LMV796 | 单路、5V、17MHz、低噪声 (5.8nV/√Hz) 运算放大器 | 订购和质量 | 通用运算放大器 | 1 | 1.8 | 5 | 17 | 9.5 | In to V-, Out | 1.35 | --- | 1.15 | Catalog | -40 to 125 | SOT-23¦5 | US$0.496 ¦ 1ku | --- | 1
LMV797 | 双路、5V、17MHz、低噪声 (5.8nV/√Hz) 运算放大器 | 订购和质量 | 通用运算放大器 | 2 | 1.8 | 5 | 17 | 9.5 | In to V-, Out | 1.35 | --- | 1.3 | Catalog | -40 to 125 | VSSOP¦8 | US$0.666 ¦ 1ku | --- | 1.8
LMP7715 | 单路、17MHz、低噪声、低偏置电流、CMOS 输入、精密放大器 | 订购和质量 | 精密运算放大器 (Vos<1mV) | 1 | 1.8 | 5.5 | 17 | 9.5 | In to V-, Out | 0.15 | --- | 1.15 | Catalog | -40 to 125 | SOT-23¦5 | US$0.726 ¦ 1ku | --- | 1
LMP7716 | 双通道、17MHz、低噪声、低偏置电流、CMOS 输入、精密放大器 | 订购和质量 | 精密运算放大器 (Vos<1mV) | 2 | 1.8 | 5.5 | 17 | 9.5 | In to V-, Out | 0.15 | --- | 1.3 | Catalog | -40 to 125 | VSSOP¦8 | US$0.873 ¦ 1ku | --- | 1.75
TLV2771-Q1 | 汽车级、单路、5.5V、5.1MHz、高压摆率 (10.5V/μs) 运算放大器 | 订购和质量 | 通用运算放大器 | 1 | 2.5 | 5.5 | 5.1 | 10.5 | In to V-, Out | 2.5 | --- | 1 | Automotive | -40 to 125 | SOT-23¦5 | US$0.892 ¦ 1ku | --- | 2
LMH6321 | 具有可调节电流限制的 300mA 高速缓冲器 | 订购和质量 | 高速运算放大器 (GBW ≥ 50MHz) | 1 | 5 | 30 | 110 | 1800 | --- | 35 | Adjustable BW/IQ/IOUT | 11 | Catalog | -40 to 125 | DDPAK/TO-263¦7, SO PowerPAD¦8 | US$2.308 ¦ 1ku | --- | ---
LMV344-Q1 | 汽车级、四路、5.5V、1MHz、高输出电流 (75mA) 运算放大器 | 订购和质量 | 通用运算放大器 | 4 | 2.5 | 5.5 | 1 | 1 | In to V-, Out | 4 | --- | 0.107 | Automotive | -40 to 125 | TSSOP¦14 | US$0.356 ¦ 1ku | --- | 1.9
LM2902-EP | HiRel 增强型产品四路、26V、1.2MHz 运算放大器 | 订购和质量 | 通用运算放大器 | 4 | 3 | 26 | 1.2 | 0.5 | In to V- | 7 | Standard Amps | 0.175 | HiRel Enhanced Product | -40 to 125, -55 to 125 | TSSOP¦14 | US$0.804 ¦ 1ku | --- | 0
TLV2371-EP | 增强型产品单路、16V、3MHz、RRIO 运算放大器 | 订购和质量 | 通用运算放大器 | 1 | 2.7 | 16 | 3 | 2.4 | In, Out | 4.5 | --- | 0.55 | HiRel Enhanced Product | -55 to 125 | SOT-23¦5 | US$1.742 ¦ 1ku | --- | 2
LMV851 | 单路、5.5V、8MHz、62mA 输出电流、低噪声 (11nV/√Hz) 运算放大器 | 订购和质量 | 通用运算放大器 | 1 | 2.7 | 5.5 | 8 | 4.5 | In to V-, Out | 1 | EMI Hardened | 0.43 | Catalog | -40 to 125 | SC70¦5 | US$0.666 ¦ 1ku | --- | 0.4
OPA333 | 1.8V、17µA、微功耗、精密、零漂移 CMOS 运算放大器 | 订购和质量 | 精密运算放大器 (Vos<1mV) | 1 | 1.8 | 5.5 | 0.35 | 0.16 | In, Out | 0.01 | EMI Hardened, Small Size, Zero Drift | 0.017 | Catalog | -40 to 125 | SC70¦5, SOIC¦8, SOT-23¦5 | US$0.920 ¦ 1ku | --- | 0.02
OPA2333 | 1.8V、17µA、2 通道、微功耗、精密、零漂移 CMOS 运算放大器 | 订购和质量 | 精密运算放大器 (Vos<1mV) | 2 | 1.8 | 5.5 | 0.35 | 0.16 | In, Out | 0.01 | EMI Hardened, Small Size, Zero Drift | 0.017 | Catalog | -40 to 125 | SOIC¦8, SON¦8, VSSOP¦8 | US$1.452 ¦ 1ku | --- | 0.02
LMH6618 | 单路 130 MHz、1.25 mA RRIO 运算放大器 | 订购和质量 | 高速运算放大器 (GBW ≥ 50MHz) | 1 | 2.7 | 11 | 71 | 57 | In, Out | 0.75 | Shutdown | 1.35 | Catalog | -40 to 125 | SOT-23-THIN¦6 | US$1.495 ¦ 1ku | --- | 0.8
LMP7704 | 精密 CMOS 输入 RRIO 宽电源电压范围四通道放大器 | 订购和质量 | 精密运算放大器 (Vos<1mV) | 4 | 2.7 | 12 | 2.5 | 1 | In, Out | 0.22 | --- | 0.8 | Catalog | -40 to 125 | SOIC¦14, TSSOP¦14 | US$1.925 ¦ 1ku | --- | 1
OPA379 | 单路、5.5V、90kHz、低静态电流 (2.9μA)、RRIO 运算放大器 | 订购和质量 | 通用运算放大器 | 1 | 1.8 | 5.5 | 0.09 | 0.03 | In, Out | 1.5 | EMI Hardened | 0.0029 | Catalog | -40 to 125 | SC70¦5, SOIC¦8, SOT-23¦5 | US$0.387 ¦ 1ku | --- | 2.7
OPA2379 | 双路、5.5V、90kHz、低静态电流 (2.9μA)、RRIO 运算放大器 | 订购和质量 | 通用运算放大器 | 2 | 1.8 | 5.5 | 0.09 | 0.03 | In, Out | 1.5 | EMI Hardened | 0.0029 | Catalog | -40 to 125 | SOIC¦8, SOT-23¦8 | US$0.627 ¦ 1ku | --- | 2.7
LMV792 | 具有关断功能的双路、5V、17MHz、低噪声 (5.8nV/√Hz) 运算放大器 | 订购和质量 | 通用运算放大器 | 2 | 1.8 | 5 | 17 | 9.5 | In to V-, Out | 1.35 | Shutdown | 1.3 | Catalog | -40 to 125 | VSSOP¦10 | US$0.741 ¦ 1ku | --- | 1.8
LMP7701 | 精密 CMOS 输入 RRIO 宽电源电压范围单通道放大器 | 订购和质量 | 精密运算放大器 (Vos<1mV) | 1 | 2.7 | 12 | 2.5 | 1 | In, Out | 0.2 | --- | 0.79 | Catalog | -40 to 125 | SOIC¦8, SOT-23¦5 | US$1.091 ¦ 1ku | --- | 1
BUF602 | 1000MHz 高带宽高速闭环缓冲器 | 订购和质量 | 高速运算放大器 (GBW ≥ 50MHz) | 1 | 2.8 | 12.6 | 1000 | 8000 | No | 30 | --- | 5.8 | Catalog | -45 to 85 | SOIC¦8, SOT-23¦5 | US$0.936 ¦ 1ku | --- | 125
TS321 | 单路、30V、800kHz 运算放大器 | 订购和质量 | 通用运算放大器 | 1 | 3 | 30 | 0.8 | 0.4 | In to V- | 4 | High Cload Drive | 0.5 | Catalog | -40 to 125 | SOIC¦8, SOT-23¦5 | US$0.244 ¦ 1ku | --- | 0
OPA567 | 轨到轨输入/输出，2A 功率放大器 | 订购和质量 | 功率运算放大器 | 1 | 2.7 | 5.5 | 1.2 | 1.2 | In, Out | 2 | Adj Current Limit, Shutdown | 3.4 | Catalog | -55 to 125 | VQFN¦12 | US$2.161 ¦ 1ku | --- | 1.3
TLV2772A-EP | 增强型产品双路、5.5V、5.1MHz、1.6mV 失调电压、高压摆率 (10.5V/μs) 运算放大器 | 订购和质量 | 通用运算放大器 | 2 | 2.5 | 5.5 | 5.1 | 10.5 | In to V-, Out | 1.6 | --- | 1 | HiRel Enhanced Product | -55 to 125 | SOIC¦8 | US$2.952 ¦ 1ku | --- | 2
TLV2464A-EP | 增强型产品四路、6V、6.4MHz、1.5mV 失调电压、RRIO 运算放大器 | 订购和质量 | 通用运算放大器 | 4 | 2.7 | 6 | 6.4 | 1.6 | In, Out | 1.5 | --- | 0.55 | HiRel Enhanced Product | -55 to 125 | SOIC¦14, TSSOP¦14 | US$3.733 ¦ 1ku | --- | 2
LP2904 | 工作温度范围为 -40°C 至 85°C 的双路、32V、100kHz、低 Iq（21µA/通道）、4mV 失调电压运算放大器 | 订购和质量 | 通用运算放大器 | 2 | 3 | 32 | 0.1 | 0.05 | In to V- | 4 | --- | 0.02125 | Catalog | -40 to 85 | SOIC¦8 | US$0.312 ¦ 1ku | --- | 10
TLV2462A-EP | 增强型产品双路、6V、6.4MHz、1.5mV 失调电压、RRIO 运算放大器 | 订购和质量 | 通用运算放大器 | 2 | 2.7 | 6 | 6.4 | 1.6 | In, Out | 1.5 | --- | 0.55 | HiRel Enhanced Product | -55 to 125 | SOIC¦8 | US$3.364 ¦ 1ku | --- | 2
LMP7712 | 具有关断功能的双通道、17MHz、低噪声、低偏置电流、CMOS 输入、精密放大器 | 订购和质量 | 精密运算放大器 (Vos<1mV) | 2 | 1.8 | 5.5 | 17 | 9.5 | In to V-, Out | 0.15 | Shutdown | 1.3 | Catalog | -40 to 125 | VSSOP¦10 | US$1.016 ¦ 1ku | --- | 1
LPV511 | 单路、12V、27kHz 运算放大器 | 订购和质量 | 通用运算放大器 | 1 | 2.7 | 12 | 0.027 | 0.0077 | In, Out | 3 | --- | 0.00097 | Catalog | -40 to 85 | SC70¦5 | US$0.477 ¦ 1ku | --- | 0.3
TLV342A | 双路、5.5V、2.2MHz、1.25mV 失调电压运算放大器 | 订购和质量 | 通用运算放大器 | 2 | 1.5 | 5.5 | 2.2 | 0.9 | Out | 1.25 | --- | 0.07 | Catalog | -40 to 125 | SOIC¦8 | US$0.307 ¦ 1ku | --- | 1.9
TLV342 | 双路、5.5V、2.2MHz 运算放大器 | 订购和质量 | 通用运算放大器 | 2 | 1.5 | 5.5 | 2.2 | 0.9 | Out | 4 | Small Size | 0.07 | Catalog | -40 to 125 | SOIC¦8, VSSOP¦8, X2QFN¦10 | US$0.334 ¦ 1ku | --- | 1.9
LMH6702QML-SP | 1.7GHz、超低失真、宽带运算放大器 | 订购和质量 | 高速运算放大器 (GBW ≥ 50MHz) | 1 | 10 | 12 | 1700 | 3100 | No | 4.5 | --- | 12.5 | Space | -55 to 125 | CDIP¦8, CFP¦10 | US$471.450 ¦ 1ku | --- | 13
LP358 | 工作温度范围为 0°C 至 70°C 的双路、32V、100kHz、低 Iq（21µA/通道）、4mV 失调电压运算放大器 | 订购和质量 | 通用运算放大器 | 2 | 3 | 32 | 0.1 | 0.05 | In to V- | 4 | --- | 0.02125 | Catalog | 0 to 70 | SOIC¦8 | US$0.155 ¦ 1ku | --- | 10
OPA2300 | 具有数字关断功能的低噪声高速 16 位精确 CMOS 运算放大器 | 订购和质量 | 高速运算放大器 (GBW ≥ 50MHz) | 2 | 2.7 | 5.5 | 150 | 80 | In to V-, Out | 5 | Shutdown | 9.5 | Catalog | -40 to 125 | VSSOP¦10 | US$0.749 ¦ 1ku | --- | 2.5
OPA2301 | 低噪声、高速 16 位精确 CMOS 运算放大器 | 订购和质量 | 高速运算放大器 (GBW ≥ 50MHz) | 2 | 2.7 | 5.5 | 150 | 80 | In to V-, Out | 5 | --- | 9.5 | Catalog | -40 to 125 | SOIC¦8, VSSOP¦8 | US$1.102 ¦ 1ku | --- | 2.5
TL5580 | 双路、32V、12MHz、低噪声 (7nV/√Hz) 运算放大器 | 订购和质量 | 通用运算放大器 | 2 | 4 | 32 | 12 | 5 | No | 1.5 | --- | 3 | Catalog | -40 to 85 | PDIP¦8, SOIC¦8, TSSOP¦8 | US$0.304 ¦ 1ku | --- | 1.8
TL5580A | 双路、32V、12MHz、低噪声 (7nV/√Hz)、1mV 失调电压运算放大器 | 订购和质量 | 通用运算放大器 | 2 | 4 | 32 | 12 | 5 | No | 1 | --- | 3 | Catalog | -40 to 85 | PDIP¦8, SOIC¦8, TSSOP¦8 | US$0.950 ¦ 1ku | --- | 1.8
LMP7711 | 具有关断功能的单路、17MHz、低噪声、低偏置电流、CMOS 输入、精密放大器 | 订购和质量 | 精密运算放大器 (Vos<1mV) | 1 | 1.8 | 5.5 | 17 | 9.5 | In to V-, Out | 0.15 | Shutdown | 1.15 | Catalog | -40 to 125 | SOT-23-THIN¦6 | US$0.774 ¦ 1ku | --- | 1
LMH6570 | 具有 2:1 高速多路复用器的 500MHz 高速运算放大器 | 订购和质量 | 高速运算放大器 (GBW ≥ 50MHz) | 1 | 6 | 12 | --- | 2200 | --- | 15 | Shutdown, Integrated Multiplexer | 12.5 | Catalog | -40 to 85 | SOIC¦8 | US$3.036 ¦ 1ku | --- | 30
OPA2832 | 双通道低功耗高速固定增益运算放大器 | 订购和质量 | 高速运算放大器 (GBW ≥ 50MHz) | 2 | 2.8 | 11 | 250 | 300 | In to V-, Out | 7.5 | --- | 4.25 | Catalog | -40 to 85 | SOIC¦8, VSSOP¦8 | US$0.760 ¦ 1ku | --- | 27
OPA2830 | 双路、低功耗、单电源宽带运算放大器 | 订购和质量 | 高速运算放大器 (GBW ≥ 50MHz) | 2 | 2.8 | 11 | 110 | 550 | In to V-, Out | 7.5 | --- | 4.25 | Catalog | -40 to 85 | SOIC¦8, VSSOP¦8 | US$1.316 ¦ 1ku | --- | 27
TLV2374-EP | 增强型产品四路 16V、3MHz、RRIO 运算放大器 | 订购和质量 | 通用运算放大器 | 4 | 2.7 | 16 | 3 | 2.4 | In, Out | 4.5 | --- | 0.55 | HiRel Enhanced Product | -55 to 125 | SOIC¦14 | US$2.182 ¦ 1ku | --- | 2
THS6184 | 双端口 xDSL 线路驱动器 | 订购和质量 | 功率运算放大器 | 4 | 8 | 32 | 50 | 560 | No | 22 | Shutdown, Adjustable BW/IQ/IOUT | 4.3 | Catalog | -40 to 85 | HTSSOP¦20, VQFN¦24 | US$4.372 ¦ 1ku | --- | 7
THS4271-EP | 增强型产品、低噪声、高压摆率、单位增益、稳定电压反馈放大器 | 订购和质量 | 高速运算放大器 (GBW ≥ 50MHz) | 1 | 5 | 10 | 1400 | 1000 | No | 14 | --- | 22 | HiRel Enhanced Product | -55 to 125 | HVSSOP¦8 | US$6.892 ¦ 1ku | --- | 10
OPA698M | 单位增益稳定宽带限压放大器 | 订购和质量 | 高速运算放大器 (GBW ≥ 50MHz) | 1 | 5 | 12 | 250 | 1100 | No | 8 | Output Clamping | 15.5 | Military | -55 to 125 | CDIP SB¦8 | US$64.771 ¦ 100u | --- | 15
OPA699M | 增益 +4 稳定宽带限压放大器 | 订购和质量 | 高速运算放大器 (GBW ≥ 50MHz) | 1 | 5 | 12 | 1000 | 1400 | No | 8 | Output Clamping, Decompensated | 15.5 | Military | -55 to 125 | CDIP SB¦8 | US$32.478 ¦ 100u | --- | 15
LMP2012 | 双路、高精度、轨到轨输出运算放大器 | 订购和质量 | 精密运算放大器 (Vos<1mV) | 2 | 2.7 | 5 | 3 | 4 | In to V-, Out | 0.036 | Zero Drift | 0.919 | Catalog | -40 to 125 | SOIC¦8, VSSOP¦8 | US$1.210 ¦ 1ku | --- | 0.015
MC33078 | 双路高速低噪声运算放大器 | 订购和质量 | 通用运算放大器, 音频运算放大器 | 2 | 10 | 36 | 16 | 7 | No | 2 | --- | 2.05 | Catalog | -40 to 85 | PDIP¦8, SOIC¦8, VSSOP¦8 | US$0.251 ¦ 1ku | --- | 2
TLV341 | 具有关断功能的单路、5.5V、2.2MHz 运算放大器 | 订购和质量 | 通用运算放大器 | 1 | 1.5 | 5.5 | 2.2 | 0.9 | Out | 4 | Shutdown, Small Size | 0.07 | Catalog | -40 to 125 | SC70¦6, SOT-23¦6, SOT-5X3¦6 | US$0.312 ¦ 1ku | --- | 1.9
TLV341A | 具有关断功能的单路、5.5V、2.2MHz、1.25mV 失调电压运算放大器 | 订购和质量 | 通用运算放大器 | 1 | 1.5 | 5.5 | 2.2 | 0.9 | Out | 1.25 | Shutdown | 0.07 | Catalog | -40 to 125 | SC70¦6, SOT-23¦6 | US$0.367 ¦ 1ku | --- | 1.9
THS4631 | 高速 FET 输入运算放大器 | 订购和质量 | 高速运算放大器 (GBW ≥ 50MHz) | 1 | 10 | 32 | 210 | 1000 | No | 0.5 | --- | 11.5 | Catalog | -40 to 85 | HVSSOP¦8, SO PowerPAD¦8, SOIC¦8 | US$2.894 ¦ 1ku | --- | 2.5
TLV2474-Q1 | 汽车级、四路、6V、2.8MHz、RRIO 运算放大器 | 订购和质量 | 通用运算放大器 | 4 | 2.7 | 6 | 2.8 | 1.5 | In, Out | 2.2 | --- | 0.6 | Automotive | -40 to 125 | HTSSOP¦14, SOIC¦14 | US$1.357 ¦ 1ku | --- | 0.4
TLV2474A-Q1 | 汽车级、四路、6V、2.8MHz、1.6mV 失调电压、RRIO 运算放大器 | 订购和质量 | 通用运算放大器 | 4 | 2.7 | 6 | 2.8 | 1.5 | In, Out | 1.6 | --- | 0.6 | Automotive | -40 to 125 | HTSSOP¦14, SOIC¦14 | US$1.768 ¦ 1ku | --- | 0.4
LMH6703 | 具有关断状态的 1.2GHz、低失真运算放大器 | 订购和质量 | 高速运算放大器 (GBW ≥ 50MHz) | 1 | 8 | 12 | 1800 | 4200 | No | 7 | Shutdown | 11 | Catalog | -40 to 85 | SOIC¦8, SOT-23¦6 | US$1.366 ¦ 1ku | --- | 22
LMH6601 | 具有关断状态的 250MHz、2.4V CMOS 运算放大器 | 订购和质量 | 高速运算放大器 (GBW ≥ 50MHz) | 1 | 2.4 | 5.5 | 150 | 275 | In to V-, Out | 2.4 | Shutdown | 9.6 | Catalog | -40 to 85 | SC70¦6 | US$0.691 ¦ 1ku | --- | 5
LMH6601-Q1 | 具有关断模式的汽车 250MHz 2.4V CMOS 运算放大器 | 订购和质量 | 高速运算放大器 (GBW ≥ 50MHz) | 1 | 2.4 | 5.5 | 150 | 275 | In to V-, Out | 2.4 | Shutdown | 9.6 | Automotive | -40 to 85 | SC70¦6 | US$0.905 ¦ 1ku | --- | 5
LMP2011 | 单路、高精度、轨到轨输出运算放大器 | 订购和质量 | 精密运算放大器 (Vos<1mV) | 1 | 2.7 | 5 | 3 | 4 | In to V-, Out | 0.025 | Zero Drift | 0.919 | Catalog | -40 to 125 | SOIC¦8, SOT-23¦5 | US$0.871 ¦ 1ku | --- | 0.015
LMP2014MT | 四路、高精度、轨到轨输出运算放大器 | 订购和质量 | 精密运算放大器 (Vos<1mV) | 4 | 2.7 | 5 | 3 | 4 | In to V-, Out | 0.03 | Zero Drift | 0.919 | Catalog | 0 to 70 | TSSOP¦14 | US$2.033 ¦ 1ku | --- | 0.015
OPA4820 | 四路、单位增益、低噪声、电压反馈运算放大器 | 订购和质量 | 高速运算放大器 (GBW ≥ 50MHz) | 4 | 5 | 12 | 250 | 240 | No | 0.8 | --- | 5.6 | Catalog | -40 to 85 | SOIC¦14, TSSOP¦14 | US$3.167 ¦ 1ku | --- | 4
TLV272-Q1 | 汽车级、双路、16V、3MHz 运算放大器 | 订购和质量 | 通用运算放大器 | 2 | 2.7 | 16 | 3 | 2.1 | In to V-, Out | 5 | --- | 0.55 | Automotive | -40 to 125 | SOIC¦8 | US$0.362 ¦ 1ku | --- | 2
TLV274-Q1 | 汽车级、四路、16V、3MHz 运算放大器 | 订购和质量 | 通用运算放大器 | 4 | 2.7 | 16 | 3 | 2.1 | In to V-, Out | 5 | --- | 0.55 | Automotive | -40 to 125 | SOIC¦14, TSSOP¦14 | US$0.525 ¦ 1ku | --- | 2
OPA2694 | 双路、宽带、低功耗电流反馈运算放大器 | 订购和质量 | 高速运算放大器 (GBW ≥ 50MHz) | 2 | 7 | 12.6 | 1500 | 1700 | No | 3.2 | --- | 5.8 | Catalog | -40 to 85 | SOIC¦8 | US$3.113 ¦ 1ku | --- | 15
TL3414A | 双路、15V、1.1MHz、70mA 输出电流运算放大器 | 订购和质量 | 通用运算放大器 | 2 | 3 | 15 | 1.1 | 0.83 | In to V- | 5 | --- | 2 | Catalog | -40 to 85 | SOIC¦8, TSSOP¦8 | US$0.301 ¦ 1ku | --- | 0
TLV2371-Q1 | 汽车级、单路、16V、3MHz、RRIO 运算放大器 | 订购和质量 | 通用运算放大器 | 1 | 2.7 | 16 | 3 | 2.4 | In, Out | 4.5 | --- | 0.55 | Automotive | -40 to 125 | SOIC¦8, SOT-23¦5 | US$0.508 ¦ 1ku | --- | 2
TLV271-Q1 | 汽车级、单路、16V、3MHz 运算放大器 | 订购和质量 | 通用运算放大器 | 1 | 2.7 | 16 | 3 | 2.1 | In to V-, Out | 5 | --- | 0.55 | Automotive | -40 to 125 | SOIC¦8, SOT-23¦5 | US$0.302 ¦ 1ku | --- | 2
TLV2471-Q1 | 汽车级、单路、6V、2.8MHz、RRIO 运算放大器 | 订购和质量 | 通用运算放大器 | 1 | 2.7 | 6 | 2.8 | 1.5 | In, Out | 2.2 | --- | 0.6 | Automotive | -40 to 125 | SOT-23¦5 | US$1.058 ¦ 1ku | --- | 0.4
OPA694 | 宽带、低功耗、电流反馈放大器 | 订购和质量 | 高速运算放大器 (GBW ≥ 50MHz) | 1 | 7 | 12.6 | 1500 | 1700 | No | 3 | --- | 5.8 | Catalog | -40 to 85 | SOIC¦8, SOT-23¦5 | US$1.387 ¦ 1ku | --- | 15
OPA358 | 采用 SC70 封装的 3V 单电源 80MHz 高速运算放大器 | 订购和质量 | 高速运算放大器 (GBW ≥ 50MHz) | 1 | 2.7 | 3.6 | 80 | 55 | In to V-, Out | 6 | Shutdown | 5.2 | Catalog | -40 to 85 | SC70¦6 | US$0.455 ¦ 1ku | --- | 5
OPA727 | 单路高精密、低噪声运算放大器 | 订购和质量 | 精密运算放大器 (Vos<1mV) | 1 | 4 | 12 | 20 | 30 | In to V-, Out | 0.15 | Shutdown, Small Size | 4.3 | Catalog | -40 to 85 | SON¦8, VSSOP¦8 | US$0.585 ¦ 1ku | --- | 0.6
OPA728 | 20MHz、2.5fA/√Hz 噪声、高精度运算放大器 | 订购和质量 | 精密运算放大器 (Vos<1mV) | 1 | 4 | 12 | 20 | 30 | In to V-, Out | 0.15 | Shutdown, Small Size | 4.3 | Catalog | -40 to 125 | SON¦8, VSSOP¦8 | US$0.673 ¦ 1ku | --- | 0.6
OPA2381 | 精确低功耗互阻抗放大器 | 订购和质量 | 精密运算放大器 (Vos<1mV) | 2 | 2.7 | 5.5 | 18 | 12 | In to V-, Out | 0.025 | Small Size | 0.8 | Catalog | -40 to 125 | SON¦8, VSSOP¦8 | US$0.960 ¦ 1ku | --- | 0.03
TLC2264A-Q1 | 汽车类轨到轨超低功耗运算放大器 | 订购和质量 | 精密运算放大器 (Vos<1mV) | 4 | 4.4 | 16 | 0.71 | 0.55 | In to V-, Out | 0.95 | High Cload Drive | 0.2125 | Automotive | -40 to 125 | TSSOP¦14 | US$1.074 ¦ 1ku | --- | 2
OPA830 | 低功耗、单电源运算放大器 | 订购和质量 | 高速运算放大器 (GBW ≥ 50MHz) | 1 | 2.8 | 11 | 110 | 600 | In to V-, Out | 7 | --- | 4.25 | Catalog | -40 to 85 | SOIC¦8, SOT-23¦5 | US$1.139 ¦ 1ku | --- | 25
OPA832 | 低功耗、单电源、固定增益视频缓冲器放大器 | 订购和质量 | 高速运算放大器 (GBW ≥ 50MHz) | 1 | 2.8 | 11 | 160 | 350 | In to V-, Out | 7 | --- | 4.25 | Catalog | -40 to 85 | SOIC¦8, SOT-23¦5 | US$0.702 ¦ 1ku | --- | 20
TLE2071A-Q1 | 汽车级、单路、38V、10MHz、40V/μs 压摆率、2mV 失调电压、JFET 输入运算放大器 | 订购和质量 | 通用运算放大器 | 1 | 4.5 | 38 | 10 | 40 | In to V+ | 2 | --- | 1.7 | Automotive | -40 to 125 | SOIC¦8 | US$0.998 ¦ 1ku | --- | 3.2
LMV341 | 单路、5.5V、1MHz、高输出电流 (75mA) 运算放大器 | 订购和质量 | 通用运算放大器 | 1 | 2.5 | 5.5 | 1 | 1 | In to V-, Out | 4 | Shutdown | 0.107 | Catalog | -40 to 125 | SC70¦6, SOT-23¦6 | US$0.180 ¦ 1ku | --- | 1.9
OPA381 | 精确低功耗高速互阻抗放大器 | 订购和质量 | 精密运算放大器 (Vos<1mV) | 1 | 2.7 | 5.5 | 18 | 12 | In to V-, Out | 0.025 | Small Size | 0.8 | Catalog | -40 to 125 | SON¦8, VSSOP¦8 | US$0.726 ¦ 1ku | --- | 0.03
LM6211 | 单路、24V、17MHz、RRO 运算放大器 | 订购和质量 | 通用运算放大器 | 1 | 5 | 24 | 17 | 5.5 | Out | 2.5 | --- | 0.96 | Catalog | -40 to 125 | SOT-23¦5 | US$1.138 ¦ 1ku | --- | 2
SA5534 | 工作温度为 -40&deg;C 至 85&deg;C 的单路 30V 10MHz 低噪声音频运算放大器 | 订购和质量 | 音频运算放大器 | 1 | 10 | 30 | 10 | 13 | No | 4 | Standard Amps | 4 | Catalog | -40 to 85 | PDIP¦8, SOIC¦8, SO¦8 | US$0.309 ¦ 1ku | --- | 0
SA5534A | 工作温度范围为 -40°C 至 85°C 的四路、30V、10MHz、低噪声（最大 6nV/√Hz）音频运算放大器 | 订购和质量 | 音频运算放大器 | 1 | 10 | 30 | 10 | 13 | No | 4 | Standard Amps | 4 | Catalog | -40 to 85 | PDIP¦8, SOIC¦8 | US$0.362 ¦ 1ku | --- | 0
LMV791 | 具有关断功能的单路、5V、17MHz、低噪声 (5.8nV/√Hz) 运算放大器 | 订购和质量 | 通用运算放大器 | 1 | 1.8 | 5 | 17 | 9.5 | In to V-, Out | 1.35 | Shutdown | 1.15 | Catalog | -40 to 125 | SOT-23-THIN¦6 | US$0.554 ¦ 1ku | --- | 1
LMH6572 | 具有三路 2:1 高速多路复用器的 350MHz 高速运算放大器 | 订购和质量 | 高速运算放大器 (GBW ≥ 50MHz) | 3 | 6 | 12 | --- | 1400 | --- | 14 | Shutdown, Integrated Multiplexer | 20 | Catalog | -40 to 85 | SSOP¦16 | US$3.163 ¦ 1ku | --- | 27
THS4304 | 3GHz 低噪声宽带运算放大器 | 订购和质量 | 高速运算放大器 (GBW ≥ 50MHz) | 1 | 2.7 | 5 | 3000 | 790 | No | 4 | --- | 18 | Catalog | -40 to 85 | SOIC¦8, SOT-23¦5, VSSOP¦8 | US$2.683 ¦ 1ku | --- | 5
TLV2372-Q1 | 汽车级、双路、16V、3MHz、RRIO 运算放大器 | 订购和质量 | 通用运算放大器 | 2 | 2.7 | 16 | 3 | 2.4 | In, Out | 4.5 | --- | 0.55 | Automotive | -40 to 125 | SOIC¦8 | US$0.725 ¦ 1ku | --- | 2
TLV2374-Q1 | 汽车级、四路、16V、3MHz、RRIO 运算放大器 | 订购和质量 | 通用运算放大器 | 4 | 2.7 | 16 | 3 | 2.4 | In, Out | 4.5 | --- | 0.55 | Automotive | -40 to 125 | SOIC¦14, TSSOP¦14 | US$0.835 ¦ 1ku | --- | 2
LM2902K | 四通道、26V、1.2MHz、ESD 经改进 (2kV) 的运算放大器 | 订购和质量 | 通用运算放大器 | 4 | 3 | 26 | 1.2 | 0.5 | In to V- | 7 | Standard Amps | 0.175 | Catalog | -40 to 125 | PDIP¦14, SOIC¦14, SO¦14, SSOP¦14, TSSOP¦14 | US$0.087 ¦ 1ku | --- | 7
LM224K | 工作温度范围为 -25°C 至 85°C 的四路、30V、1.2MHz、ESD 经过改进 (2kV) 的运算放大器 | 订购和质量 | 通用运算放大器 | 4 | 3 | 32 | 1.2 | 0.5 | In to V- | 5 | --- | 0.35 | Catalog | -25 to 85 | PDIP¦14, SOIC¦14 | US$0.138 ¦ 1ku | --- | 7
LM224KA | 工作温度范围为 -25°C 至 85°C 的四路、30V、1.2MHz、3mV 失调电压、ESD 经改进 (2kV) 的运算放大器 | 订购和质量 | 通用运算放大器 | 4 | 3 | 32 | 1.2 | 0.5 | In to V- | 2 | --- | 0.35 | Catalog | -25 to 85 | PDIP¦14, SOIC¦14 | US$0.138 ¦ 1ku | --- | 7
OPA820 | 单位增益稳定、低噪声、电压反馈运算放大器 | 订购和质量 | 高速运算放大器 (GBW ≥ 50MHz) | 1 | 5 | 12 | 280 | 240 | No | 1.1 | --- | 5.6 | Catalog | -40 to 85 | SOIC¦8, SOT-23¦5 | US$1.090 ¦ 1ku | --- | 4
OPA2614 | 具有电流限制功能的双路、高增益带宽、高输出电流运算放大器 | 订购和质量 | 功率运算放大器, 高速运算放大器 (GBW ≥ 50MHz) | 2 | 5 | 12 | 290 | 145 | No | 1 | Decompensated | 6 | Catalog | -40 to 85 | SOIC¦8 | US$2.198 ¦ 1ku | --- | 3.3
TL103WA | 具有内部基准的双路、32V、900kHz、3mV 失调电压运算放大器 | 订购和质量 | 通用运算放大器 | 2 | 3 | 32 | 0.9 | 0.4 | In to V- | 3 | Internal reference | 0.35 | Catalog | -40 to 105 | SOIC¦8 | US$0.154 ¦ 1ku | --- | 7
TL103W | 具有内部基准的双路、32V、900kHz 运算放大器 | 订购和质量 | 通用运算放大器 | 2 | 3 | 32 | 0.9 | 0.4 | In to V- | 4 | Internal reference | 0.35 | Catalog | -40 to 105 | SOIC¦8 | US$0.206 ¦ 1ku | --- | 7
THS4041-Q1 | 汽车类 165MHz 斩波稳定型高速放大器 | 订购和质量 | 高速运算放大器 (GBW ≥ 50MHz) | 1 | 9 | 32 | 165 | 400 | No | 10 | C-Load Drive | 8 | Automotive | -40 to 85 | SOIC¦8 | US$2.662 ¦ 1ku | --- | 10
SA5532 | 工作温度范围为 -40°C 至 85°C 的双路、30V、10MHz、低噪声音频运算放大器 | 订购和质量 | 音频运算放大器 | 2 | 10 | 30 | 10 | 9 | No | 4 | Standard Amps | 4 | Catalog | -40 to 85 | PDIP¦8, SOIC¦8 | US$0.107 ¦ 1ku | --- | 0
SA5532A | 工作温度范围为 -40°C 至 85°C 的双路、30V、10MHz、低噪声（最大 6nV/√Hz）音频运算放大器 | 订购和质量 | 音频运算放大器 | 2 | 10 | 30 | 10 | 9 | No | 4 | Standard Amps | 4 | Catalog | -40 to 85 | PDIP¦8, SOIC¦8 | US$0.107 ¦ 1ku | --- | 0
THS4281 | 超低功耗、高速、轨到轨输入/输出、电压反馈运算放大器 | 订购和质量 | 高速运算放大器 (GBW ≥ 50MHz) | 1 | 2.7 | 16.5 | 95 | 35 | In, Out | 2.5 | --- | 0.8 | Catalog | -40 to 85 | SOIC¦8, SOT-23¦5, VSSOP¦8 | US$1.368 ¦ 1ku | --- | 7
TLE2021-Q1 | 汽车类 Excalibur 高速、低功耗、单通道、精密运算放大器 | 订购和质量 | 精密运算放大器 (Vos<1mV) | 1 | 4 | 40 | 1.7 | 0.5 | In to V- | 0.6 | --- | 0.17 | Automotive | -40 to 125 | SOIC¦8 | US$0.635 ¦ 1ku | --- | 2
TLE2021A-Q1 | 汽车类 Excalibur 高速、低功耗、单通道、精密运算放大器 | 订购和质量 | 精密运算放大器 (Vos<1mV) | 1 | 4 | 40 | 1.7 | 0.5 | In to V- | 0.4 | --- | 0.17 | Automotive | -40 to 125 | SOIC¦8 | US$0.776 ¦ 1ku | --- | 2
TLE2022-Q1 | 汽车类 Excalibur 高速、低功耗、单电源、双通道、精密运算放大器 | 订购和质量 | 精密运算放大器 (Vos<1mV) | 2 | 4 | 40 | 1.7 | 0.5 | In to V- | 0.6 | --- | 0.225 | Automotive | -40 to 125 | SOIC¦8 | US$1.200 ¦ 1ku | --- | 2
TLE2021-EP | 增强型产品精密低功耗单电源运算放大器 | 订购和质量 | 精密运算放大器 (Vos<1mV) | 1 | 4 | 40 | 1.7 | 0.5 | In to V- | 0.6 | --- | 0.2 | HiRel Enhanced Product | -40 to 125, -55 to 125 | SOIC¦8 | US$1.802 ¦ 1ku | --- | 2
TLE2021A-EP | 增强型产品 Excalibur 高速低功耗精密运算放大器 | 订购和质量 | 精密运算放大器 (Vos<1mV) | 1 | 4 | 40 | 1.7 | 0.5 | In to V- | 0.4 | --- | 0.2 | HiRel Enhanced Product | -40 to 125 | SOIC¦8 | US$2.160 ¦ 1ku | --- | 2
TLE2022-EP | 增强型产品 Excalibur 高速低功耗精密运算放大器 | 订购和质量 | 精密运算放大器 (Vos<1mV) | 2 | 4 | 40 | 1.7 | 0.5 | In to V- | 0.6 | --- | 0.2 | HiRel Enhanced Product | -40 to 125 | SOIC¦8 | US$2.285 ¦ 1ku | --- | 2
TLE2022A-EP | 增强型产品 Excalibur 高速低功耗精密运算放大器 | 订购和质量 | 精密运算放大器 (Vos<1mV) | 2 | 4 | 40 | 1.7 | 0.5 | In to V- | 0.4 | --- | 0.2 | HiRel Enhanced Product | -40 to 125 | SOIC¦8 | US$2.792 ¦ 1ku | --- | 2
TLE2024-EP | 增强型产品 Excalibur 高速、低功耗、精密运算放大器 | 订购和质量 | 通用运算放大器 | 4 | 4 | 40 | 1.7 | 0.5 | In to V- | 1.1 | --- | 0.2 | HiRel Enhanced Product | -40 to 125 | SOIC¦16 | US$5.275 ¦ 1ku | --- | 2
TLE2024A-EP | 增强型产品 Excalibur 高速、低功耗、精密运算放大器 | 订购和质量 | 精密运算放大器 (Vos<1mV) | 4 | 4 | 40 | 1.7 | 0.5 | In to V- | 0.85 | --- | 0.2 | HiRel Enhanced Product | -40 to 125 | SOIC¦16 | US$5.275 ¦ 1ku | --- | 2
LM2902KV | 工作温度范围为 -40°C 至 125°C 的四路、30V、1.2MHz、ESD 经过改进 (2kV) 的运算放大器 | 订购和质量 | 通用运算放大器 | 4 | 3 | 32 | 1.2 | 0.5 | In to V- | 7 | Standard Amps | 0.175 | Catalog | -40 to 125 | SOIC¦14, TSSOP¦14 | US$0.088 ¦ 1ku | --- | 7
LM2904V | 工作温度范围为 -40°C 至 125°C 的双路、30V、700kHz 运算放大器 | 订购和质量 | 通用运算放大器 | 2 | 3 | 32 | 0.7 | 0.3 | In to V- | 2 | --- | 0.35 | Catalog | -40 to 125 | SOIC¦8, TSSOP¦8 | US$0.129 ¦ 1ku | --- | 7
LM2902KAV | 四路、30V、1.2MHz、2mV 失调电压、ESD 经改进 (2kV) 的运算放大器 | 订购和质量 | 通用运算放大器 | 4 | 3 | 32 | 1.2 | 0.5 | In to V- | 2 | Standard Amps | 0.175 | Catalog | -40 to 125 | SOIC¦14, TSSOP¦14 | US$0.129 ¦ 1ku | --- | 7
OPA2613 | 具有电流限制功能的双路宽带、高输出电流运算放大器 | 订购和质量 | 功率运算放大器, 高速运算放大器 (GBW ≥ 50MHz) | 2 | 5 | 12 | 125 | 60 | No | 1 | --- | 6 | Catalog | -40 to 85 | SOIC¦8 | US$2.148 ¦ 1ku | --- | 3.3
OPA2846 | 双路、宽带、低噪声、电压反馈运算放大器 | 订购和质量 | 高速运算放大器 (GBW ≥ 50MHz) | 2 | 10 | 12 | 1750 | 625 | No | 0.65 | Decompensated | 12.6 | Catalog | -40 to 85 | SOIC¦8 | US$3.238 ¦ 1ku | --- | 1.6
LMH6704 | 具有禁用功能的 650MHz 可选增益缓冲器 | 订购和质量 | 高速运算放大器 (GBW ≥ 50MHz) | 1 | 8 | 12 | 650 | 3000 | --- | 7 | --- | 11.5 | Catalog | -40 to 85 | SOIC¦8, SOT-23¦6 | US$1.474 ¦ 1ku | --- | 35
LMH6574 | 具有 4:1 高速多路复用器的 500MHz 高速运算放大器 | 订购和质量 | 高速运算放大器 (GBW ≥ 50MHz) | 4 | 6 | 12 | --- | 2200 | --- | 20 | Shutdown, Integrated Multiplexer | 12 | Catalog | -40 to 85 | SOIC¦14 | US$2.783 ¦ 1ku | --- | 30
TLC2254A-Q1 | 汽车类高级 LinCMOS 轨到轨、超低功耗精密运算放大器 | 订购和质量 | 精密运算放大器 (Vos<1mV) | 4 | 4.4 | 16 | 0.2 | 0.12 | In to V-, Out | 0.85 | High Cload Drive | 0.035 | Automotive | -40 to 125 | TSSOP¦14 | US$0.927 ¦ 1ku | --- | 0.5
THS3092 | 双路高电压、低失真电流反馈运算放大器 | 订购和质量 | 功率运算放大器, 高速运算放大器 (GBW ≥ 50MHz) | 2 | 10 | 30 | 145 | 5700 | No | 3 | --- | 9.5 | Catalog | -40 to 85 | SO PowerPAD¦8, SOIC¦8 | US$6.529 ¦ 1ku | --- | 10
THS3096 | 具有断电功能的双路高电压、低失真电流反馈运算放大器 | 订购和质量 | 功率运算放大器, 高速运算放大器 (GBW ≥ 50MHz) | 2 | 10 | 30 | 145 | 5700 | No | 3 | Shutdown | 9.5 | Catalog | -40 to 85 | HTSSOP¦14, SOIC¦14 | US$7.654 ¦ 1ku | --- | 10
OPA2735 | 双路 0.05uV/°C（最大值）单电源 CMOS 运算放大器、零温漂系列 | 订购和质量 | 精密运算放大器 (Vos<1mV) | 2 | 2.7 | 12 | 1.6 | 1.5 | In to V-, Out | 0.005 | Zero Drift | 0.6 | Catalog | -40 to 85 | SOIC¦8, VSSOP¦8 | US$2.164 ¦ 1ku | --- | 0.01
OPA2734 | 具有关断功能的双通道 0.05uV/℃（最大值）单电源 CMOS 运算放大器、零温漂系列< | 订购和质量 | 精密运算放大器 (Vos<1mV) | 2 | 2.7 | 12 | 1.6 | 1.5 | In to V-, Out | 0.005 | Shutdown, Zero Drift | 0.6 | Catalog | -40 to 85 | VSSOP¦10 | US$2.164 ¦ 1ku | --- | 0.01
TLC2252A-Q1 | 汽车类高级 LinCMOS 轨到轨超低功耗运算放大器 | 订购和质量 | 精密运算放大器 (Vos<1mV) | 2 | 4.4 | 16 | 0.2 | 0.12 | In to V-, Out | 0.85 | High Cload Drive | 0.035 | Automotive | -40 to 125 | SOIC¦8, TSSOP¦8 | US$0.808 ¦ 1ku | --- | 0.5
TLV2252-Q1 | 汽车类、高级 LinCMOS™ 轨到轨超低功耗双路运算放大器 | 订购和质量 | 精密运算放大器 (Vos<1mV) | 2 | 2.7 | 16 | 0.2 | 0.12 | In to V-, Out | 1.5 | --- | 0.035 | Automotive | -40 to 125 | SOIC¦8 | US$0.833 ¦ 1ku | --- | 0.5
TLV2252A-Q1 | 汽车类、高级 LinCMOS™ 轨到轨超低功耗双路精密运算放大器 | 订购和质量 | 精密运算放大器 (Vos<1mV) | 2 | 2.7 | 16 | 0.2 | 0.12 | In to V-, Out | 0.85 | --- | 0.035 | Automotive | -40 to 125 | SOIC¦8 | US$0.867 ¦ 1ku | --- | 0.5
TLV2472-Q1 | 汽车级、双路、6V、2.8MHz、RRIO 运算放大器 | 订购和质量 | 通用运算放大器 | 2 | 2.7 | 6 | 2.8 | 1.5 | In, Out | 2.2 | --- | 0.6 | Automotive | -40 to 125 | SOIC¦8 | US$1.397 ¦ 1ku | --- | 0.4
TLE2301 | Excalibur 三态输出高带宽功率运算放大器 | 订购和质量 | 功率运算放大器 | 1 | 9 | 40 | 8 | 14 | Out | 10 | Shutdown | 11 | Catalog | -40 to 85 | PDIP¦16 | US$2.507 ¦ 1ku | --- | 83
OPA1632 | 全差分 I/O 音频放大器 | 订购和质量 | 音频运算放大器 | 1 | 5 | 30 | 180 | 50 | No | 3 | Burr-Brown™ Audio, Shutdown | 14 | Catalog | -40 to 85 | HVSSOP¦8, SOIC¦8 | US$1.293 ¦ 1ku | --- | ---
OPA2725 | 双路、12V、20MHz、低功耗、低失调电压运算放大器 | 订购和质量 | 通用运算放大器 | 2 | 4 | 12 | 20 | 30 | In to V-, Out | 3 | --- | 4.3 | Catalog | -40 to 125 | SOIC¦8, VSSOP¦8 | US$1.800 ¦ 1ku | --- | 4
OPA2726 | 双路、12V、20MHz、低功耗运算放大器 | 订购和质量 | 通用运算放大器 | 2 | 4 | 12 | 20 | 30 | In to V-, Out | 3 | Shutdown | 4.3 | Catalog | -40 to 125 | VSSOP¦10 | US$2.052 ¦ 1ku | --- | 4
TLC2252A-EP | 增强型产品高级 Lincmos 轨到轨极低功耗运算放大器 | 订购和质量 | 精密运算放大器 (Vos<1mV) | 2 | 4.4 | 16 | 0.2 | 0.12 | In to V-, Out | 0.85 | High Cload Drive | 0.035 | HiRel Enhanced Product | -40 to 125 | SOIC¦8 | US$2.023 ¦ 1ku | --- | 0.5
TLC2254A-EP | 增强型产品高级 Lincmos 轨到轨极低功耗运算放大器 | 订购和质量 | 精密运算放大器 (Vos<1mV) | 4 | 4.4 | 16 | 0.2 | 0.12 | In to V-, Out | 0.85 | High Cload Drive | 0.035 | HiRel Enhanced Product | -40 to 125 | SOIC¦14 | US$2.459 ¦ 1ku | --- | 0.5
TLV2252A-EP | 增强型产品高级 Lincmos™ 轨到轨极低功耗运算放大器 | 订购和质量 | 精密运算放大器 (Vos<1mV) | 2 | 2.7 | 16 | 0.2 | 0.12 | In to V-, Out | 0.85 | High Cload Drive | 0.035 | HiRel Enhanced Product | -40 to 125 | SOIC¦8 | US$2.672 ¦ 1ku | --- | 0.5
TLV2254A-EP | 增强型产品高级 Lincmos™ 轨到轨极低功耗运算放大器 | 订购和质量 | 精密运算放大器 (Vos<1mV) | 4 | 2.7 | 16 | 0.2 | 0.12 | In to V-, Out | 0.85 | High Cload Drive | 0.03375 | HiRel Enhanced Product | -40 to 125 | SOIC¦14 | US$3.678 ¦ 1ku | --- | 0.5
OPA2374 | 双路、5.5V、6.5MHz、RRIO 运算放大器 | 订购和质量 | 通用运算放大器 | 2 | 2.3 | 5.5 | 6.5 | 5 | In, Out | 5 | --- | 0.585 | Catalog | -40 to 125 | SOIC¦8, SOT-23¦8 | US$0.736 ¦ 1ku | --- | 3
OPA734 | 具有关断功能的零温漂系列、单路 0.05uV/°C（最大值）单电源 CMOS 运算放大器 | 订购和质量 | 精密运算放大器 (Vos<1mV) | 1 | 2.7 | 12 | 1.6 | 1.5 | In to V-, Out | 0.005 | Shutdown, Zero Drift | 0.6 | Catalog | -40 to 85 | SOIC¦8, SOT-23¦6 | US$1.355 ¦ 1ku | --- | 0.01
OPA735 | 零温漂系列、单路 0.05uV/°C（最大值）单电源 CMOS 运算放大器 | 订购和质量 | 精密运算放大器 (Vos<1mV) | 1 | 2.7 | 12 | 1.6 | 1.5 | In to V-, Out | 0.005 | Zero Drift | 0.6 | Catalog | -40 to 85 | SOIC¦8, SOT-23¦5 | US$1.355 ¦ 1ku | --- | 0.01
OPA695 | 具有禁用功能的超宽带电流反馈运算放大器 | 订购和质量 | 高速运算放大器 (GBW ≥ 50MHz) | 1 | 5 | 12 | 1700 | 4300 | No | 3 | Shutdown | 12.9 | Catalog | -40 to 85 | SOIC¦8, SOT-23¦6, VSSOP¦8 | US$1.719 ¦ 1ku | --- | 15
OPA2373 | 具有关断功能的双路、5.5V、6.5MHz、RRIO 运算放大器 | 订购和质量 | 通用运算放大器 | 2 | 2.3 | 5.5 | 6.5 | 5 | In, Out | 5 | Shutdown, Small Size | 0.585 | Catalog | -40 to 125, -40 to 85 | VSON¦10, VSSOP¦10 | US$0.677 ¦ 1ku | --- | 3
OPA4374 | 四路、5.5V、6.5MHz、RRIO 运算放大器 | 订购和质量 | 通用运算放大器 | 4 | 2.3 | 5.5 | 6.5 | 5 | In, Out | 5 | --- | 0.585 | Catalog | -40 to 125 | SOIC¦14, TSSOP¦14 | US$0.727 ¦ 1ku | --- | 3
OPA301 | 低噪声高速 16 位精确 CMOS 运算放大器 | 订购和质量 | 高速运算放大器 (GBW ≥ 50MHz) | 1 | 2.7 | 5.5 | 150 | 80 | In to V-, Out | 5 | Shutdown | 9.5 | Catalog | -40 to 125 | SOIC¦8, SOT-23¦5 | US$0.759 ¦ 1ku | --- | 2.5
TLC2274-Q1 | 汽车类高级 LinCMOS™ 轨到轨四路运算放大器 | 订购和质量 | 通用运算放大器 | 4 | 4.4 | 16 | 2.18 | 3.6 | In to V-, Out | 2.5 | High Cload Drive | 1.1 | Automotive | -40 to 125 | SOIC¦14, TSSOP¦14 | US$0.899 ¦ 1ku | --- | 2
TLC2274A-Q1 | 汽车类高级 LinCMOS™ 轨到轨四路精密运算放大器 | 订购和质量 | 精密运算放大器 (Vos<1mV) | 4 | 4.4 | 16 | 2.18 | 3.6 | In to V-, Out | 0.95 | High Cload Drive | 1.1 | Automotive | -40 to 125 | SOIC¦14, TSSOP¦14 | US$1.015 ¦ 1ku | --- | 2
TLC2274-EP | 增强型产品高级 Lincmos™ 轨到轨运算放大器 | 订购和质量 | 通用运算放大器 | 4 | 4.4 | 16 | 2.18 | 3.6 | In to V-, Out | 2.5 | High Cload Drive | 1.1 | HiRel Enhanced Product | -55 to 125 | SOIC¦14 | US$2.307 ¦ 1ku | --- | 2
TLC2274A-EP | 增强型产品高级 Lincmos™ 轨到轨运算放大器 | 订购和质量 | 精密运算放大器 (Vos<1mV) | 4 | 4.4 | 16 | 2.18 | 3.6 | In to V-, Out | 0.95 | High Cload Drive | 1.1 | HiRel Enhanced Product | -55 to 125 | SOIC¦14, TSSOP¦14 | US$2.515 ¦ 1ku | --- | 2
THS4303 | 1.8GHz 宽带固定增益放大器 | 订购和质量 | 高速运算放大器 (GBW ≥ 50MHz) | 1 | 3 | 5 | 1800 | 5500 | No | 4.25 | Shutdown | 34 | Catalog | -40 to 85 | VQFN¦16 | US$3.318 ¦ 1ku | --- | 20
OPA4684M | 军用级四路、低功耗、电流反馈运算放大器 | 订购和质量 | 高速运算放大器 (GBW ≥ 50MHz) | 4 | 5 | 12 | 210 | 820 | No | 4 | Shutdown | 1.7 | Military | -55 to 125 | CDIP SB¦14 | US$38.896 ¦ 100u | --- | 12
OPA693 | 具有禁用功能的超高宽带、固定增益缓冲器 | 订购和质量 | 高速运算放大器 (GBW ≥ 50MHz) | 1 | 5 | 12 | 1400 | 2500 | No | 2 | Shutdown | 13 | Catalog | -40 to 85 | SOIC¦8, SOT-23¦6 | US$1.771 ¦ 1ku | --- | 5
LMV772 | 双通道、低失调电压、低噪声、RRO 运算放大器 | 订购和质量 | 精密运算放大器 (Vos<1mV) | 2 | 2.7 | 5 | 3.5 | 1.4 | In to V-, Out | 1 | --- | 0.6 | Catalog | -40 to 125 | SOIC¦8, VSSOP¦8 | US$0.619 ¦ 1ku | --- | 0.35
LMV116 | 单路、12V、45MHz 运算放大器 | 订购和质量 | 通用运算放大器 | 1 | 2.7 | 12 | 45 | 40 | In to V-, Out | 5 | --- | 0.6 | Catalog | -40 to 85 | SOT-23¦5 | US$0.473 ¦ 1ku | --- | 5
LMV118 | 具有关断功能的单路、12V、45MHz 运算放大器 | 订购和质量 | 通用运算放大器 | 1 | 2.7 | 12 | 45 | 40 | In to V-, Out | 5 | Shutdown | 0.6 | Catalog | -40 to 85 | SOT-23¦6 | US$0.609 ¦ 1ku | --- | 5
OPA699 | OPA699: 宽带、高增益限压放大器 | 订购和质量 | 高速运算放大器 (GBW ≥ 50MHz) | 1 | 5 | 12 | 1000 | 1400 | No | 5 | Integrated Clamps, Decompensated | 15.5 | Catalog | -40 to 85 | SOIC¦8 | US$2.165 ¦ 1ku | --- | 15
OPA698 | 单位增益稳定、宽带限压放大器 | 订购和质量 | 高速运算放大器 (GBW ≥ 50MHz) | 1 | 5 | 12 | 250 | 1100 | No | 6 | Integrated Clamps | 15.5 | Catalog | -40 to 85 | SOIC¦8 | US$2.105 ¦ 1ku | --- | 15
LM2902-Q1 | 汽车级、四路、26V、1.2MHz 运算放大器 | 订购和质量 | 通用运算放大器 | 4 | 3 | 26 | 1.2 | 0.5 | In to V- | 7 | Standard Amps | 0.175 | Automotive | -40 to 125 | SOIC¦14, TSSOP¦14 | US$0.124 ¦ 1ku | --- | 7
TLE2037A-Q1 | 汽车类 Excalibur 低噪声高速精密运算放大器 | 订购和质量 | 精密运算放大器 (Vos<1mV) | 1 | 8 | 38 | 50 | 7.5 | No | 0.025 | Decompensated | 3.8 | Automotive | -40 to 125 | SOIC¦8 | US$1.671 ¦ 1ku | --- | 0.2
LM324KA | 四路、30V、1.2MHz、3mV 失调电压、ESD 经改进 (2kV) 的运算放大器 | 订购和质量 | 通用运算放大器 | 4 | 3 | 32 | 1.2 | 0.5 | In to V- | 3 | Standard Amps | 0.175 | Catalog | 0 to 70 | PDIP¦14, SOIC¦14, SO¦14, TSSOP¦14 | US$0.114 ¦ 1ku | --- | 7
LM324K | 四路、30V、1.2MHz、ESD 经改进 (2kV) 的运算放大器 | 订购和质量 | 通用运算放大器 | 4 | 3 | 32 | 1.2 | 0.5 | In to V- | 7 | Standard Amps | 0.175 | Catalog | 0 to 70 | PDIP¦14, SOIC¦14, SO¦14, TSSOP¦14 | US$0.125 ¦ 1ku | --- | 7
LMH6739 | 非常宽带、低失真三路视频缓冲器 | 订购和质量 | 高速运算放大器 (GBW ≥ 50MHz) | 3 | 8 | 12 | 750 | 3300 | No | 2.5 | Shutdown | 10.6 | Catalog | -40 to 85 | SSOP¦16 | US$2.881 ¦ 1ku | --- | 0
THS3091 | 单路、高电压、低失真电流反馈运算放大器 | 订购和质量 | 功率运算放大器, 高速运算放大器 (GBW ≥ 50MHz) | 1 | 10 | 30 | 235 | 7300 | No | 3 | --- | 9.5 | Catalog | -40 to 85 | HVSSOP¦8, SO PowerPAD¦8, SOIC¦8 | US$4.346 ¦ 1ku | --- | 10
THS3095 | 具有断电功能的单路高压低失真电流反馈运算放大器 | 订购和质量 | 功率运算放大器, 高速运算放大器 (GBW ≥ 50MHz) | 1 | 10 | 30 | 235 | 7300 | No | 3 | Shutdown | 9.5 | Catalog | -40 to 85 | SO PowerPAD¦8, SOIC¦8 | US$4.396 ¦ 1ku | --- | 10
OPA373 | 具有关断功能的单路、5.5V、6.5MHz、RRIO 运算放大器 | 订购和质量 | 通用运算放大器 | 1 | 2.3 | 5.5 | 6.5 | 5 | In, Out | 5 | Shutdown | 0.585 | Catalog | -40 to 125 | SOIC¦8, SOT-23¦6 | US$0.372 ¦ 1ku | --- | 3
OPA725 | 单路、12V、20MHz 运算放大器 | 订购和质量 | 通用运算放大器 | 1 | 4 | 12 | 20 | 30 | In to V-, Out | 3 | --- | 4.3 | Catalog | -40 to 125 | SOIC¦8, SOT-23¦5 | US$0.970 ¦ 1ku | --- | 4
THS3111 | 单路低噪声高压电流反馈放大器 | 订购和质量 | 功率运算放大器, 高速运算放大器 (GBW ≥ 50MHz) | 1 | 10 | 30 | 100 | 900 | No | 10 | --- | 4.8 | Catalog | -40 to 85, 0 to 70 | HVSSOP¦8, SOIC¦8 | US$2.018 ¦ 1ku | --- | 10
THS3110 | 具有断电功能的单路、低噪声、高电压电流反馈放大器 | 订购和质量 | 功率运算放大器, 高速运算放大器 (GBW ≥ 50MHz) | 1 | 10 | 30 | 100 | 900 | No | 10 | Shutdown | 4.8 | Catalog | -40 to 85 | HVSSOP¦8, SOIC¦8 | US$2.085 ¦ 1ku | --- | 10
THS3121 | 单路、低噪声、高输出驱动、475mA 电流反馈放大器 | 订购和质量 | 功率运算放大器, 高速运算放大器 (GBW ≥ 50MHz) | 1 | 10 | 30 | 130 | 1500 | No | 10 | --- | 3.5 | Catalog | -40 to 85 | HVSSOP¦8, SOIC¦8 | US$3.340 ¦ 1ku | --- | 10
THS3120 | 具有断电功能的单路、低噪声、高输出驱动、475mA 电流反馈放大器 | 订购和质量 | 功率运算放大器, 高速运算放大器 (GBW ≥ 50MHz) | 1 | 10 | 30 | 130 | 1500 | No | 10 | Shutdown | 3.5 | Catalog | -40 to 85 | HVSSOP¦8, SOIC¦8 | US$3.390 ¦ 1ku | --- | 10
OPA374 | 单路、5.5V、6.5MHz、RRIO 运算放大器 | 订购和质量 | 通用运算放大器 | 1 | 2.3 | 5.5 | 6.5 | 5 | In, Out | 5 | --- | 0.585 | Catalog | -40 to 125 | SOIC¦8, SOT-23¦5 | US$0.372 ¦ 1ku | --- | 3
LMH6738 | 非常宽带、低失真三路运算放大器 | 订购和质量 | 高速运算放大器 (GBW ≥ 50MHz) | 3 | 8 | 12 | 750 | 3300 | No | 2.5 | Shutdown | 10.5 | Catalog | -40 to 85 | SSOP¦16 | US$3.420 ¦ 1ku | --- | 30
TLV2442A-Q1 | 汽车类、高级 LinCMOS™ 轨到轨输出宽输入电压双路精密运算放大器 | 订购和质量 | 精密运算放大器 (Vos<1mV) | 2 | 2.7 | 10 | 1.81 | 1.3 | In to V-, Out | 0.95 | --- | 0.75 | Automotive | -40 to 125 | SOIC¦8 | US$0.913 ¦ 1ku | --- | 2
TLV2432A-Q1 | 汽车级、双路、10V、500kHz、低失调电压运算放大器 | 订购和质量 | 通用运算放大器 | 2 | 2.7 | 10 | 0.5 | 0.25 | In to V-, Out | 0.95 | --- | 0.1 | Automotive | -40 to 125 | SOIC¦8 | US$0.987 ¦ 1ku | --- | 2
TLV2772-Q1 | 汽车级、双路、5.5V、5.1MHz、高压摆率 (10.5V/μs) 运算放大器 | 订购和质量 | 通用运算放大器 | 2 | 2.5 | 6 | 5.1 | 10.5 | In to V-, Out | 2.5 | --- | 1 | Automotive | -40 to 125 | SOIC¦8, TSSOP¦8 | US$1.247 ¦ 1ku | --- | 2
TLV2772A-Q1 | 汽车级、双路、5.5V、5.1MHz、1.6mV 失调电压、高压摆率 (10.5V/μs) 运算放大器 | 订购和质量 | 通用运算放大器 | 2 | 2.5 | 6 | 5.1 | 10.5 | In to V-, Out | 1.6 | --- | 1 | Automotive | -40 to 125 | SOIC¦8, TSSOP¦8 | US$1.288 ¦ 1ku | --- | 2
LMH6609 | 900MHz 电压反馈运算放大器 | 订购和质量 | 高速运算放大器 (GBW ≥ 50MHz) | 1 | 6 | 12 | 150 | 1400 | No | 2.5 | --- | 7 | Catalog | -40 to 85 | SOIC¦8, SOT-23¦5 | US$1.091 ¦ 1ku | --- | 4
LMH6723 | 单通道 370MHz 1mA 电流反馈放大器 | 订购和质量 | 高速运算放大器 (GBW ≥ 50MHz) | 1 | 5 | 12 | 370 | 600 | No | 3 | --- | 1 | Catalog | -40 to 85 | SOIC¦8, SOT-23¦5 | US$0.987 ¦ 1ku | --- | 0
TLV2462-Q1 | 汽车级、双路、6V、6.4MHz、RRIO 运算放大器 | 订购和质量 | 通用运算放大器 | 2 | 2.7 | 6 | 6.4 | 1.6 | In, Out | 2 | --- | 0.55 | Automotive | -40 to 125 | SOIC¦8, TSSOP¦8, VSSOP¦8 | US$1.030 ¦ 1ku | --- | 2
TLV2462A-Q1 | 汽车级、双路、6V、6.4MHz、1.5mV 失调电压、RRIO 运算放大器 | 订购和质量 | 通用运算放大器 | 2 | 2.7 | 6 | 6.4 | 1.6 | In, Out | 1.5 | --- | 0.55 | Automotive | -40 to 125 | SOIC¦8, TSSOP¦8 | US$1.379 ¦ 1ku | --- | 2
OPA726 | 具有关断功能的单路、12V、20MHz 运算放大器 | 订购和质量 | 通用运算放大器 | 1 | 4 | 12 | 20 | 30 | In to V-, Out | 3 | Shutdown | 4.3 | Catalog | -40 to 125 | SOIC¦8, VSSOP¦8 | US$1.432 ¦ 1ku | --- | 4
OPA2674 | 具有电流限制功能的双路宽带、高输出电流放大器和 DSL/PLC 线路驱动器 | 订购和质量 | 功率运算放大器, 高速运算放大器 (GBW ≥ 50MHz) | 2 | 5.75 | 12 | 250 | 2000 | No | 4.5 | Shutdown, Adjustable BW/IQ/IOUT | 9 | Catalog | -40 to 85 | SOIC¦14, SOIC¦8 | US$1.738 ¦ 1ku | --- | 4
OPA847 | 具有关断状态的宽带超低噪声电压反馈运算放大器 | 订购和质量 | 高速运算放大器 (GBW ≥ 50MHz) | 1 | 10 | 12 | 3900 | 950 | No | 0.5 | Shutdown, Decompensated | 18.1 | Catalog | -40 to 85 | SOIC¦8, SOT-23¦6 | US$2.183 ¦ 1ku | --- | 1.5
LM124-SP | 工作温度范围为 -55°C 至 125°C 的航天级四路、30V、1.2MHz 运算放大器 | 订购和质量 | 通用运算放大器 | 4 | 3 | 32 | 1.2 | 0.5 | In to V- | 5 | --- | 0.35 | Space | -55 to 125 | CDIP¦14 | US$164.644 ¦ 1ku | --- | 7
OPA300 | 高速低噪声单电源 CMOS 运算放大器 | 订购和质量 | 高速运算放大器 (GBW ≥ 50MHz) | 1 | 2.7 | 5.5 | 150 | 80 | In to V-, Out | 5 | Shutdown | 9.5 | Catalog | -40 to 125 | SOIC¦8, SOT-23¦6 | US$0.759 ¦ 1ku | --- | 2.5
LMH6628QML-SP | 双路宽带、低噪声、电压反馈运算放大器 | 订购和质量 | 高速运算放大器 (GBW ≥ 50MHz) | 2 | 5 | 12 | 300 | 550 | No | 2 | --- | 9 | Space | -55 to 125 | CDIP¦8, CFP¦10 | US$418.950 ¦ 1ku | --- | 5
LMH6626 | 单/双路超低噪声宽带运算放大器 | 订购和质量 | 高速运算放大器 (GBW ≥ 50MHz) | 2 | 5 | 12 | 1600 | 360 | No | 0.5 | Decompensated | 12 | Catalog | -40 to 125 | SOIC¦8, VSSOP¦8 | US$2.684 ¦ 1ku | --- | 0.25
LM6584 | 适用于 TFT LCD 应用的四路、13V、15.4MHz、高输出电流运算放大器 | 订购和质量 | 通用运算放大器 | 4 | 5 | 13 | 15.4 | 15 | In, Out | 4 | High Cload Drive | 0.78 | Catalog | -40 to 85 | SOIC¦14, TSSOP¦14 | US$0.928 ¦ 1ku | --- | 5
SN10502 | 双通道低失真高速轨到轨输出运算放大器 | 订购和质量 | 高速运算放大器 (GBW ≥ 50MHz) | 2 | 2.7 | 16 | 120 | 750 | Out | 25 | --- | 12 | Catalog | -40 to 85 | HVSSOP¦8, SOIC¦8, VSSOP¦8 | US$1.396 ¦ 1ku | --- | 0
LMH6715QML-SP | 双路宽带视频运算放大器 | 订购和质量 | 高速运算放大器 (GBW ≥ 50MHz) | 2 | 8 | 12 | 480 | 1300 | No | 6 | --- | 5.8 | Space | -55 to 125 | CDIP¦8 | US$499.000 ¦ 1ku | --- | 30
TLV2464A-Q1 | 汽车级、四路、6V、6.4MHz、1.5mV 失调电压、RRIO 运算放大器 | 订购和质量 | 通用运算放大器 | 4 | 2.7 | 6 | 6.4 | 1.6 | In, Out | 1.5 | --- | 0.55 | Automotive | -40 to 125 | TSSOP¦14 | US$1.375 ¦ 1ku | --- | 2
LMH6715QML | 双路宽带视频运算放大器 | 订购和质量 | 高速运算放大器 (GBW ≥ 50MHz) | 2 | 8 | 12 | 480 | 1300 | No | 6 | --- | 5.8 | Military | -55 to 125 | CDIP¦8 | US$418.950 ¦ 1ku | --- | 30
LMH6628QML | 双路宽带、低噪声、电压反馈运算放大器 | 订购和质量 | 高速运算放大器 (GBW ≥ 50MHz) | 2 | 5 | 12 | 300 | 550 | No | 2 | --- | 9 | Military | -55 to 125 | CFP¦10 | US$418.950 ¦ 1ku | --- | 5
THS6182 | 低功耗 ADSL 和 PLC 线路驱动器 | 订购和质量 | 功率运算放大器 | 2 | 8 | 33 | 100 | 450 | No | 20 | Shutdown, Adjustable BW/IQ/IOUT | 11.5 | Catalog | -40 to 85 | SO PowerPAD¦20, SOIC¦16, SOIC¦20, VQFN¦24 | US$3.750 ¦ 1ku | --- | 50
LMH6559 | 1750MHz 高速闭环缓冲器 | 订购和质量 | 高速运算放大器 (GBW ≥ 50MHz) | 1 | 3 | 10 | 1750 | 4580 | --- | 1 | --- | 10 | Catalog | -40 to 85 | SOIC¦8, SOT-23¦5 | US$1.093 ¦ 1ku | --- | ---
RC4580 | 双路、32V、12MHz、低噪声 (6.5nV/√Hz) 运算放大器 | 订购和质量 | 通用运算放大器, 音频运算放大器 | 2 | 4 | 32 | 12 | 5 | No | 3 | Standard Amps | 3 | Catalog | -40 to 85 | PDIP¦8, SOIC¦8, TSSOP¦8 | US$0.055 ¦ 1ku | --- | 0
TL3474A | 四路、36V、4MHz、10V/µs 压摆率、3mV 失调电压、输入接近 V- 运算放大器 | 订购和质量 | 通用运算放大器 | 4 | 4 | 36 | 4 | 10 | In to V- | 3 | High Cload Drive | 3.5 | Catalog | -40 to 105, 0 to 70 | PDIP¦14, SOIC¦14, TSSOP¦14 | US$0.409 ¦ 1ku | --- | 10
SN10501 | 单通道低失真高速轨到轨输出运算放大器 | 订购和质量 | 高速运算放大器 (GBW ≥ 50MHz) | 1 | 2.7 | 16 | 120 | 750 | Out | 25 | --- | 12 | Catalog | -40 to 85 | HVSSOP¦8, SOIC¦8, SOT-23¦5, VSSOP¦8 | US$0.300 ¦ 1ku | --- | 0
OPA846 | 宽带、低噪声、电压反馈运算放大器 | 订购和质量 | 高速运算放大器 (GBW ≥ 50MHz) | 1 | 10 | 12 | 1750 | 625 | No | 0.6 | Decompensated | 12.6 | Catalog | -40 to 85 | SOIC¦8, SOT-23¦5 | US$1.842 ¦ 1ku | --- | 1.5
SN10503 | 三通道低失真高速轨到轨输出运算放大器 | 订购和质量 | 高速运算放大器 (GBW ≥ 50MHz) | 3 | 2.7 | 16 | 120 | 750 | Out | 25 | --- | 12 | Catalog | -40 to 85 | HTSSOP¦14, SOIC¦14 | US$2.154 ¦ 1ku | --- | 0
TLC2272-Q1 | 汽车类高级 LinCMOS™ 轨到轨双路运算放大器 | 订购和质量 | 通用运算放大器 | 2 | 4.4 | 16 | 2.18 | 3.6 | In to V-, Out | 2.5 | High Cload Drive | 1.1 | Automotive | -40 to 125 | SOIC¦8, TSSOP¦8 | US$0.843 ¦ 1ku | Functional Safety-Capable | 2
TLC2272A-Q1 | 汽车类高级 LinCMOS™ 轨到轨运算放大器 | 订购和质量 | 精密运算放大器 (Vos<1mV) | 2 | 4.4 | 16 | 2.18 | 3.6 | In to V-, Out | 0.95 | High Cload Drive | 1.1 | Automotive | -40 to 125 | SOIC¦8, TSSOP¦8 | US$0.902 ¦ 1ku | Functional Safety-Capable | 2
OPA4364 | 四路、5.5V、7MHz、RRIO 运算放大器 | 订购和质量 | 通用运算放大器 | 4 | 1.8 | 5.5 | 7 | 5 | In, Out | 2.5 | Shutdown | 0.65 | Catalog | -40 to 125 | SOIC¦14, TSSOP¦14 | US$1.453 ¦ 1ku | --- | 3
LMH6722 | 四通道宽带视频放大器 | 订购和质量 | 高速运算放大器 (GBW ≥ 50MHz) | 4 | 8 | 12 | 400 | 1800 | No | 6 | --- | 5.6 | Catalog | -40 to 85 | SOIC¦14, TSSOP¦14, WSON¦14 | US$1.855 ¦ 1ku | --- | 8
LMV2011 | 高精度、轨到轨输出运算放大器 | 订购和质量 | 精密运算放大器 (Vos<1mV) | 1 | 2.7 | 5 | 3 | 4 | In to V-, Out | 0.025 | Zero Drift | 0.919 | Catalog | 0 to 70 | SOIC¦8, SOT-23¦5 | US$1.045 ¦ 1ku | --- | 0.015
LMH6732 | 具有可调节带宽的高速运算放大器 | 订购和质量 | 高速运算放大器 (GBW ≥ 50MHz) | 1 | 9 | 12 | 540 | 2700 | No | 8 | Shutdown, Adjustable BW/IQ/IOUT, Integrated Multiplexer | 9 | Catalog | -40 to 85 | SOIC¦8, SOT-23¦6 | US$2.672 ¦ 1ku | --- | 16
LMH6724 | 双通道 370MHz 1mA 电流反馈放大器 | 订购和质量 | 高速运算放大器 (GBW ≥ 50MHz) | 2 | 5 | 12 | 370 | 600 | No | 3 | --- | 1 | Catalog | -40 to 85 | SOIC¦8 | US$1.366 ¦ 1ku | --- | 0
TL3474 | 四路、36V、4MHz、10V/µs 压摆率、输入接近 V- 的运算放大器 | 订购和质量 | 通用运算放大器 | 4 | 4 | 36 | 4 | 10 | In to V- | 10 | High Cload Drive | 3.5 | Catalog | 0 to 70, -40 to 105 | PDIP¦14, SOIC¦14, TSSOP¦14 | US$0.280 ¦ 1ku | --- | 10
LMV344 | 四路、5.5V、1MHz、高输出电流 (75mA) 运算放大器 | 订购和质量 | 通用运算放大器 | 4 | 2.5 | 5.5 | 1 | 1 | In to V-, Out | 5 | --- | 0.107 | Catalog | -40 to 125 | SOIC¦14, TSSOP¦14 | US$0.302 ¦ 1ku | --- | 1.9
THS4225 | 单通道和双通道 (THS4226) 低失真高速轨到轨输出运算放大器 | 订购和质量 | 高速运算放大器 (GBW ≥ 50MHz) | 1 | 2.7 | 15 | 230 | 990 | No | 10 | Shutdown | 14 | Catalog | -40 to 85 | HVSSOP¦8, SOIC¦8, VSSOP¦8 | US$1.063 ¦ 1ku | --- | 20
THS4221 | 单通道和双通道 (THS4222) 低失真高速轨到轨输出运算放大器 | 订购和质量 | 高速运算放大器 (GBW ≥ 50MHz) | 1 | 2.7 | 15 | 230 | 990 | No | 10 | --- | 14 | Catalog | -40 to 85 | HVSSOP¦8, SOIC¦8, SOT-23¦5, VSSOP¦8 | US$1.063 ¦ 1ku | --- | 20
OPA569 | 功率运算放大器，电源轨输出信号摆幅在 200mV 内（输出电流为 2A） | 订购和质量 | 功率运算放大器 | 1 | 2.7 | 5.5 | 1.2 | 1.2 | In to V-, Out | 2 | Adj Current Limit, Shutdown | 9 | Catalog | -55 to 125 | SO PowerPAD¦20 | US$3.775 ¦ 1ku | --- | 1.3
OPA843 | 宽带、低失真、中增益、电压反馈运算放大器 | 订购和质量 | 高速运算放大器 (GBW ≥ 50MHz) | 1 | 8 | 12 | 800 | 1000 | No | 1.2 | Decompensated | 20.2 | Catalog | -40 to 85 | SOIC¦8, SOT-23¦5 | US$1.731 ¦ 1ku | --- | 4
OPA842 | 宽带低失真单位增益稳定的电压反馈运算放大器 | 订购和质量 | 高速运算放大器 (GBW ≥ 50MHz) | 1 | 7 | 12 | 200 | 400 | No | 1.2 | --- | 20.2 | Catalog | -40 to 85 | SOIC¦8, SOT-23¦5 | US$1.771 ¦ 1ku | --- | 4
THS4302 | 2.4GHz 宽带固定增益放大器 | 订购和质量 | 高速运算放大器 (GBW ≥ 50MHz) | 1 | 3 | 5 | 1200 | 5500 | No | 4.25 | Shutdown | 37 | Catalog | -40 to 85 | VQFN¦16 | US$3.209 ¦ 1ku | --- | 20
LMV774 | 四通道、低失调电压、低噪声、RRO 运算放大器 | 订购和质量 | 精密运算放大器 (Vos<1mV) | 4 | 2.7 | 5 | 3.5 | 1.4 | In to V-, Out | 1 | --- | 0.6 | Catalog | -40 to 125 | TSSOP¦14 | US$0.871 ¦ 1ku | --- | 0.35
OPA2683 | 极低功耗、双路电流反馈运算放大器 | 订购和质量 | 高速运算放大器 (GBW ≥ 50MHz) | 2 | 5 | 12 | 145 | 210 | No | 3.5 | Shutdown | 0.79 | Catalog | -40 to 85 | SOIC¦8, SOT-23¦8, VSSOP¦10 | US$2.034 ¦ 1ku | --- | 12
OPA363 | 具有关断功能的单路、5.5V、7MHz、RRIO 运算放大器 | 订购和质量 | 通用运算放大器 | 1 | 1.8 | 5.5 | 7 | 5 | In, Out | 2.5 | Shutdown, Zero Crossover | 0.65 | Catalog | -40 to 125 | SOIC¦8, SOT-23¦6 | US$0.624 ¦ 1ku | --- | 3
OPA364 | 单路、5.5V、7MHz、RRIO 运算放大器 | 订购和质量 | 通用运算放大器 | 1 | 1.8 | 5.5 | 7 | 5 | In, Out | 2.5 | Zero Crossover | 0.65 | Catalog | -40 to 125 | SOIC¦8, SOT-23¦5 | US$0.649 ¦ 1ku | --- | 3
OPA2363 | 具有关断功能的双路、5.5V、7MHz、RRIO 运算放大器 | 订购和质量 | 通用运算放大器 | 2 | 1.8 | 5.5 | 7 | 5 | In, Out | 2.5 | Shutdown, Small Size, Zero Crossover | 0.65 | Catalog | -40 to 125 | UQFN¦16, VSSOP¦10 | US$1.005 ¦ 1ku | --- | 3
OPA2364 | 双路、5.5V、7MHz、RRIO 运算放大器 | 订购和质量 | 通用运算放大器 | 2 | 1.8 | 5.5 | 7 | 5 | In, Out | 2.5 | Zero Crossover | 0.65 | Catalog | -40 to 125 | SOIC¦8, VSSOP¦8 | US$1.042 ¦ 1ku | --- | 3
LMH6682 | 双通道 190MHz 单电源运算放大器 | 订购和质量 | 高速运算放大器 (GBW ≥ 50MHz) | 2 | 3 | 12 | 100 | 940 | In to V- | 5 | Decompensated | 6.5 | Catalog | -40 to 85 | SOIC¦8, VSSOP¦8 | US$0.769 ¦ 1ku | --- | 2
LMH6714 | 单路宽带视频运算放大器 | 订购和质量 | 高速运算放大器 (GBW ≥ 50MHz) | 1 | 8 | 12 | 400 | 1800 | No | 6 | --- | 5.6 | Catalog | -40 to 85 | SOIC¦8, SOT-23¦5 | US$0.959 ¦ 1ku | --- | 8
LMH6720 | 具有关断状态的单路宽带视频运算放大器 | 订购和质量 | 高速运算放大器 (GBW ≥ 50MHz) | 1 | 8 | 12 | 400 | 1800 | No | 6 | Shutdown | 5.6 | Catalog | -40 to 85 | SOIC¦8, SOT-23¦6 | US$1.134 ¦ 1ku | --- | 8
LMH6683 | 三通道 190MHz 单电源运算放大器 | 订购和质量 | 高速运算放大器 (GBW ≥ 50MHz) | 3 | 3 | 12 | 100 | 940 | In to V- | 5 | Decompensated | 6.5 | Catalog | -40 to 85 | SOIC¦14, TSSOP¦14 | US$1.194 ¦ 1ku | --- | 2
LMH6702 | 1.7GHz、超低失真、宽带运算放大器 | 订购和质量 | 高速运算放大器 (GBW ≥ 50MHz) | 1 | 8 | 12 | 1700 | 3100 | No | 4.5 | --- | 12.5 | Catalog | -40 to 85 | SOIC¦8, SOT-23¦5 | US$1.467 ¦ 1ku | --- | 13
LMV344-N | 四路、5.5V、1MHz、高输出电流 (75mA) 运算放大器 | 订购和质量 | 通用运算放大器 | 4 | 2.7 | 5.5 | 1 | 1 | In to V-, Out | 5 | --- | 0.107 | Catalog | -40 to 125 | SOIC¦14, TSSOP¦14 | US$0.530 ¦ 1ku | --- | 1.9
LMV342 | 双路、5.5V、1MHz、高输出电流 (75mA) 运算放大器 | 订购和质量 | 通用运算放大器 | 2 | 2.5 | 5.5 | 1 | 1 | In to V-, Out | 4 | --- | 0.107 | Catalog | -40 to 125 | SOIC¦8, VSSOP¦8 | US$0.212 ¦ 1ku | --- | 1.9
LMV342-N | 双路、5.5V、1MHz、高输出电流 (75mA) 运算放大器 | 订购和质量 | 通用运算放大器 | 2 | 2.7 | 5.5 | 1 | 1 | In to V-, Out | 5 | --- | 0.107 | Catalog | -40 to 125 | SOIC¦8, VSSOP¦8 | US$0.433 ¦ 1ku | --- | 1.9
LMH6624 | 单/双路超低噪声宽带运算放大器 | 订购和质量 | 高速运算放大器 (GBW ≥ 50MHz) | 1 | 5 | 12 | 1800 | 400 | No | 0.5 | Decompensated | 12 | Catalog | -40 to 125 | SOIC¦8, SOT-23¦5 | US$1.971 ¦ 1ku | --- | 0.25
TLC2272A-EP | 增强型产品高级 Lincmos™ 轨到轨双路运算放大器 | 订购和质量 | 精密运算放大器 (Vos<1mV) | 2 | 4.4 | 16 | 2.18 | 3.6 | In to V-, Out | 0.95 | High Cload Drive | 1.1 | HiRel Enhanced Product | -55 to 125 | SOIC¦8 | US$2.343 ¦ 1ku | --- | 2
THS6132 | 高效 G 类 ADSL 和 PLC 线路驱动器 | 订购和质量 | 功率运算放大器 | 2 | 6 | 33 | 80 | 300 | No | 15 | Shutdown, Adjustable BW/IQ/IOUT | 6.4 | Catalog | -40 to 85 | HLQFP¦32 | US$5.538 ¦ 100u | --- | 40
OPA4684 | 四路、低功耗、电流反馈运算放大器 | 订购和质量 | 高速运算放大器 (GBW ≥ 50MHz) | 4 | 5 | 12 | 210 | 820 | No | 3.5 | --- | 1.7 | Catalog | -40 to 85 | SOIC¦14, TSSOP¦14 | US$3.340 ¦ 1ku | --- | 12
OPA3684 | 具有禁用功能的低功耗三路电流反馈运算放大器 | 订购和质量 | 高速运算放大器 (GBW ≥ 50MHz) | 3 | 5 | 12 | 210 | 820 | No | 3.5 | Shutdown | 1.7 | Catalog | -40 to 85 | SOIC¦14 | US$3.479 ¦ 1ku | --- | 12
THS4271 | 超快、超低失真、高速放大器 | 订购和质量 | 高速运算放大器 (GBW ≥ 50MHz) | 1 | 5 | 10 | 400 | 1000 | No | 10 | --- | 22 | Catalog | -40 to 85 | HVSSOP¦8, SOIC¦8, SON¦8, VSSOP¦8 | US$2.588 ¦ 1ku | --- | 10
THS4275 | 具有关断状态的超快超低失真高速放大器 | 订购和质量 | 高速运算放大器 (GBW ≥ 50MHz) | 1 | 5 | 10 | 400 | 1000 | No | 10 | Shutdown | 22 | Catalog | -40 to 85 | HVSSOP¦8, SOIC¦8, SON¦8 | US$2.588 ¦ 1ku | --- | 10
THS4215 | 具有关断功能的高速、超低失真运算放大器 | 订购和质量 | 高速运算放大器 (GBW ≥ 50MHz) | 1 | 5 | 15 | 1000 | 970 | No | 12 | Shutdown | 19 | Catalog | -40 to 85 | HVSSOP¦8, SOIC¦8, SON¦8, VSSOP¦8 | US$2.621 ¦ 1ku | --- | 40
THS4211 | 具有关断模式的超低失真、高速运算放大器 | 订购和质量 | 高速运算放大器 (GBW ≥ 50MHz) | 1 | 5 | 15 | 1000 | 970 | No | 12 | --- | 19 | Catalog | -40 to 85 | HVSSOP¦8, SOIC¦8, SON¦8, VSSOP¦8 | US$2.621 ¦ 1ku | --- | 40
THS4222 | 低失真高速轨到轨输出 | 订购和质量 | 高速运算放大器 (GBW ≥ 50MHz) | 2 | 2.7 | 15 | 230 | 990 | No | 10 | --- | 14 | Catalog | -40 to 85 | HVSSOP¦8, SOIC¦8, VSSOP¦8 | US$1.396 ¦ 1ku | --- | 20
THS4226 | 低失真高速轨到轨输出，具有关断状态 | 订购和质量 | 高速运算放大器 (GBW ≥ 50MHz) | 2 | 2.7 | 15 | 230 | 990 | No | 10 | Shutdown | 14 | Catalog | -40 to 85 | HVSSOP¦10 | US$1.396 ¦ 1ku | --- | 20
LMH6658 | 270MHz 单电源、单路和双路运算放大器 | 订购和质量 | 高速运算放大器 (GBW ≥ 50MHz) | 2 | 3 | 12 | 140 | 700 | In to V- | 5 | Integrated Clamps | 6 | Catalog | -40 to 85 | SOIC¦8, VSSOP¦8 | US$0.600 ¦ 1ku | --- | 2
LMH6657 | 270MHz 单电源、单路和双路运算放大器 | 订购和质量 | 高速运算放大器 (GBW ≥ 50MHz) | 1 | 3 | 12 | 140 | 700 | In to V- | 5 | Integrated Clamps | 6 | Catalog | -40 to 85 | SC70¦5, SOT-23¦5 | US$0.813 ¦ 1ku | --- | 2
THS3062 | 双通道、高电压、高压摆率电流反馈放大器 | 订购和质量 | 高速运算放大器 (GBW ≥ 50MHz) | 2 | 10 | 30 | 300 | 7000 | No | 3.5 | --- | 8.3 | Catalog | -40 to 85 | HVSSOP¦8, SO PowerPAD¦8, SOIC¦8 | US$7.318 ¦ 1ku | --- | 10
THS3061 | 单通道、高电压、高压摆率电流反馈放大器 | 订购和质量 | 高速运算放大器 (GBW ≥ 50MHz) | 1 | 10 | 30 | 300 | 7000 | No | 3.5 | --- | 8.3 | Catalog | -40 to 85 | HVSSOP¦8, SOIC¦8 | US$4.292 ¦ 1ku | --- | 10
OPA334 | 具有关断功能的单路、0.05uV/°C（最大值）、单电源 CMOS 运算放大器 | 订购和质量 | 精密运算放大器 (Vos<1mV) | 1 | 2.7 | 5.5 | 2 | 1.6 | In to V-, Out | 0.005 | EMI Hardened, Shutdown, Zero Drift | 0.285 | Catalog | -40 to 125 | SOT-23¦6 | US$1.082 ¦ 1ku | --- | 0.02
OPA335 | 单路、0.05uV/°C（最大值）、单电源 CMOS 运算放大器 | 订购和质量 | 精密运算放大器 (Vos<1mV) | 1 | 2.7 | 5.5 | 2 | 1.6 | In to V-, Out | 0.005 | EMI Hardened, Zero Drift | 0.285 | Catalog | -40 to 125 | SOIC¦8, SOT-23¦5 | US$1.082 ¦ 1ku | --- | 0.02
OPA2335 | 双路、0.05uV/°C（最大值）、单电源 CMOS 运算放大器 | 订购和质量 | 精密运算放大器 (Vos<1mV) | 2 | 2.7 | 5.5 | 2 | 1.6 | In to V-, Out | 0.005 | EMI Hardened, Zero Drift | 0.285 | Catalog | -40 to 125 | SOIC¦8, VSSOP¦8 | US$1.730 ¦ 1ku | --- | 0.02
OPA2690 | 具有禁用功能的双路宽带电压反馈运算放大器 | 订购和质量 | 高速运算放大器 (GBW ≥ 50MHz) | 2 | 5 | 12 | 500 | 1800 | No | 4.5 | Shutdown | 5.5 | Catalog | -40 to 85 | SOIC¦14, SOIC¦8 | US$2.146 ¦ 1ku | --- | 12
OPA2334 | 具有关断功能的双路、0.05uV/°C（最大值）、单电源 CMOS 运算放大器 | 订购和质量 | 精密运算放大器 (Vos<1mV) | 2 | 2.7 | 5.5 | 2 | 1.6 | In to V-, Out | 0.005 | EMI Hardened, Shutdown, Zero Drift | 0.285 | Catalog | -40 to 125 | VSSOP¦10 | US$2.168 ¦ 1ku | --- | 0.02
OPA2684 | 双路、低功耗、电流反馈运算放大器 | 订购和质量 | 高速运算放大器 (GBW ≥ 50MHz) | 2 | 5 | 12 | 210 | 820 | No | 3.5 | --- | 1.7 | Catalog | -40 to 125 | SOIC¦8, SOT-23¦8 | US$2.611 ¦ 1ku | --- | 12
OPA357 | 具有关断状态的 250MHz 轨到轨 I/O 单路 CMOS 运算放大器 | 订购和质量 | 高速运算放大器 (GBW ≥ 50MHz) | 1 | 2.5 | 5.5 | 100 | 150 | In, Out | 8 | Shutdown | 4.9 | Catalog | -40 to 125 | SOT-23¦6 | US$0.744 ¦ 1ku | --- | 4
OPA354 | 250MHz、轨到轨 I/O、CMOS 单路运算放大器 | 订购和质量 | 高速运算放大器 (GBW ≥ 50MHz) | 1 | 2.5 | 5.5 | 100 | 150 | In, Out | 8 | --- | 4.9 | Catalog | -40 to 125 | SO PowerPAD¦8, SOT-23¦5 | US$0.779 ¦ 1ku | --- | 4
OPA2348 | 双路、5.5V、1MHz、低静态电流 (45μA)、RRIO 运算放大器 | 订购和质量 | 通用运算放大器 | 2 | 2.1 | 5.5 | 1 | 0.5 | In, Out | 5 | --- | 0.045 | Catalog | -40 to 125 | SOIC¦8, SOT-23¦8, VSSOP¦8 | US$0.382 ¦ 1ku | --- | 4
LMV982-N | 双路、5V、1.5MHz、65mA 输出电流、RRIO 运算放大器 | 订购和质量 | 通用运算放大器 | 2 | 1.8 | 5 | 1.5 | 0.42 | In, Out | 5.5 | Shutdown | 0.116 | Catalog | -40 to 125 | VSSOP¦10 | US$0.554 ¦ 1ku | --- | 5.5
LMV932-N | 双路、5.5V、1.5MHz、65mA 输出电流、RRIO 运算放大器 | 订购和质量 | 通用运算放大器 | 2 | 1.8 | 5.5 | 1.5 | 0.42 | In, Out | 5.5 | --- | 0.116 | Catalog | -40 to 125 | SOIC¦8, VSSOP¦8 | US$0.576 ¦ 1ku | --- | 5.5
LMV934-N | 四路、5.5V、1.5MHz、65mA 输出电流、RRIO 运算放大器 | 订购和质量 | 通用运算放大器 | 4 | 1.8 | 5.5 | 1.5 | 0.42 | In, Out | 5.5 | --- | 0.116 | Catalog | -40 to 125 | SOIC¦14, TSSOP¦14 | US$0.664 ¦ 1ku | --- | 5.5
LMH6715 | 双路宽带视频运算放大器 | 订购和质量 | 高速运算放大器 (GBW ≥ 50MHz) | 2 | 8 | 12 | 480 | 1300 | No | 6 | --- | 5.8 | Catalog | -40 to 85 | SOIC¦8 | US$1.303 ¦ 1ku | --- | 30
LMH6628 | 双路宽带、低噪声、电压反馈运算放大器 | 订购和质量 | 高速运算放大器 (GBW ≥ 50MHz) | 2 | 5 | 12 | 200 | 550 | No | 2 | --- | 9 | Catalog | -40 to 85 | SOIC¦8 | US$1.726 ¦ 1ku | --- | 5
LM7171QML-SP | 超高速、高输出电流、电压反馈放大器 | 订购和质量 | 高速运算放大器 (GBW ≥ 50MHz) | 1 | 5.5 | 36 | 200 | 4100 | No | 1 | Decompensated | 6.5 | Space | -55 to 125 | CDIP¦8, CFP¦10 | US$523.950 ¦ 1ku | --- | 35
OPA683 | 具有禁用功能的极低功耗电流反馈放大器 | 订购和质量 | 高速运算放大器 (GBW ≥ 50MHz) | 1 | 5 | 12 | 145 | 210 | No | 3.5 | Shutdown | 0.79 | Catalog | -40 to 85 | SOIC¦8, SOT-23¦6 | US$1.326 ¦ 1ku | --- | 12
OPA692 | 具有禁用功能的宽带固定增益缓冲器放大器 | 订购和质量 | 高速运算放大器 (GBW ≥ 50MHz) | 1 | 5 | 12 | 280 | 2100 | No | 2.5 | Shutdown | 5.1 | Catalog | -40 to 85 | SOIC¦8, SOT-23¦6 | US$1.336 ¦ 1ku | --- | 12
OPA3690 | 具有禁用功能的三路宽带电压反馈运算放大器 | 订购和质量 | 高速运算放大器 (GBW ≥ 50MHz) | 3 | 5 | 12 | 500 | 1800 | No | 4.5 | Shutdown | 5.5 | Catalog | -40 to 85 | SOIC¦16, SSOP¦16 | US$4.387 ¦ 1ku | --- | 12
OPA684 | 具有禁用功能的低功耗电流反馈运算放大器 | 订购和质量 | 高速运算放大器 (GBW ≥ 50MHz) | 1 | 5 | 12 | 210 | 820 | No | 3.5 | Shutdown | 1.7 | Catalog | -40 to 85 | SOIC¦8, SOT-23¦6 | US$1.497 ¦ 1ku | --- | 12
OPA2357 | 具有关断状态的 250MHz 轨到轨 I/O 双路 CMOS 运算放大器 | 订购和质量 | 高速运算放大器 (GBW ≥ 50MHz) | 2 | 2.7 | 5.5 | 100 | 150 | In, Out | 8 | Shutdown | 4.9 | Catalog | -40 to 125 | VSSOP¦10 | US$1.118 ¦ 1ku | --- | 4
OPA2354 | 250MHz 轨到轨 I/O CMOS 双路运算放大器 | 订购和质量 | 高速运算放大器 (GBW ≥ 50MHz) | 2 | 2.5 | 5.5 | 100 | 150 | In, Out | 8 | EMI Hardened | 4.9 | Catalog | -40 to 125 | SO PowerPAD¦8, VSSOP¦8 | US$1.224 ¦ 1ku | --- | 4
OPA4354 | 250MHz、轨到轨 I/O、CMOS 四路运算放大器 | 订购和质量 | 高速运算放大器 (GBW ≥ 50MHz) | 4 | 2.5 | 5.5 | 100 | 150 | In, Out | 8 | --- | 4.9 | Catalog | -40 to 125 | SOIC¦14, TSSOP¦14 | US$1.781 ¦ 1ku | --- | 4
LMH6639 | 具有禁能功能的 190MHz 轨到轨输出放大器 | 订购和质量 | 高速运算放大器 (GBW ≥ 50MHz) | 1 | 3 | 12 | 86 | 172 | In to V-, Out | 5 | Shutdown | 3.6 | Catalog | -40 to 85 | SOIC¦8, SOT-23¦6 | US$0.668 ¦ 1ku | --- | 8
OPA690 | 具有禁用功能的宽带电压反馈运算放大器 | 订购和质量 | 高速运算放大器 (GBW ≥ 50MHz) | 1 | 5 | 12 | 500 | 1800 | No | 4 | Shutdown | 5.5 | Catalog | -40 to 85 | SOIC¦8, SOT-23¦6 | US$1.645 ¦ 1ku | --- | 10
OPA691 | 具有禁用功能的宽带电流反馈运算放大器 | 订购和质量 | 高速运算放大器 (GBW ≥ 50MHz) | 1 | 4 | 12 | 280 | 2100 | No | 2.5 | Shutdown | 5.1 | Catalog | -40 to 85 | SOIC¦8, SOT-23¦6 | US$1.680 ¦ 1ku | --- | 20
OPA2691 | 具有禁用功能的双路宽带电流反馈运算放大器 | 订购和质量 | 高速运算放大器 (GBW ≥ 50MHz) | 2 | 4 | 12 | 280 | 2100 | No | 3 | Shutdown | 5.1 | Catalog | -40 to 85 | SOIC¦14, SOIC¦8 | US$2.186 ¦ 1ku | --- | 20
OPA3691 | 具有禁用功能的三路宽带电流反馈运算放大器 | 订购和质量 | 高速运算放大器 (GBW ≥ 50MHz) | 3 | 4 | 12 | 280 | 2100 | No | 3 | Shutdown | 5.1 | Catalog | -40 to 85 | SOIC¦16, SSOP¦16 | US$4.300 ¦ 1ku | --- | 20
OPA656 | 宽带单位增益稳定 FET 输入运算放大器 | 订购和质量 | 高速运算放大器 (GBW ≥ 50MHz) | 1 | 8 | 12 | 230 | 290 | No | 0.6 | --- | 14 | Catalog | -40 to 85 | SOIC¦8, SOT-23¦5 | US$5.000 ¦ 1ku | --- | 2
OPA657 | 1.6GHz、低噪声、FET 输入运算放大器 | 订购和质量 | 高速运算放大器 (GBW ≥ 50MHz) | 1 | 8 | 12 | 1600 | 700 | No | 1.8 | Decompensated | 14 | Catalog | -40 to 85 | SOIC¦8, SOT-23¦5 | US$6.501 ¦ 1ku | --- | 2
THS4601 | 宽带 FET 输入运算放大器 | 订购和质量 | 高速运算放大器 (GBW ≥ 50MHz) | 1 | 10 | 32 | 180 | 100 | No | 4 | --- | 10 | Catalog | -40 to 85, 0 to 70 | SO PowerPAD¦8, SOIC¦8 | US$4.300 ¦ 1ku | --- | 10
LMH6622 | 双路宽带、低噪声、160MHz 运算放大器 | 订购和质量 | 高速运算放大器 (GBW ≥ 50MHz) | 2 | 5 | 12 | 320 | 80 | No | 1.2 | Decompensated | 4.3 | Catalog | -40 to 85 | SOIC¦8, VSSOP¦8 | US$1.438 ¦ 1ku | --- | 2.5
LMV771 | 单通道、低失调电压、低噪声、RRO 运算放大器 | 订购和质量 | 精密运算放大器 (Vos<1mV) | 1 | 2.7 | 5 | 3.5 | 1.4 | In to V-, Out | 0.85 | Small Size | 0.6 | Catalog | -40 to 125 | SC70¦5 | US$0.436 ¦ 1ku | --- | 0.35
LMV981-N | 具有关断功能的单路、5V、1.5MHz、65mA 输出电流、RRIO 运算放大器 | 订购和质量 | 通用运算放大器 | 1 | 1.8 | 5 | 1.5 | 0.42 | In, Out | 4 | Shutdown, Small Size | 0.116 | Catalog | -40 to 125 | DSBGA¦6, SC70¦6, SOT-23¦6 | US$0.400 ¦ 1ku | --- | 5.5
LMV931-N | 单路、5.5V、1.5MHz、65mA 输出电流、RRIO 运算放大器 | 订购和质量 | 通用运算放大器 | 1 | 1.8 | 5.5 | 1.5 | 0.42 | In, Out | 4 | --- | 0.116 | Catalog | -40 to 125 | SC70¦5, SOT-23¦5 | US$0.462 ¦ 1ku | --- | 5.5
LMH6644 | 低功耗、130MHz、75mA 轨到轨输出放大器 | 订购和质量 | 高速运算放大器 (GBW ≥ 50MHz) | 4 | 2.7 | 12.8 | 57 | 135 | In to V-, Out | 5 | --- | 2.7 | Catalog | -40 to 85 | SOIC¦14, TSSOP¦14 | US$1.255 ¦ 1ku | --- | 5
OPA348 | 单路、5.5V、1MHz、低静态电流 (45μA)、RRIO 运算放大器 | 订购和质量 | 通用运算放大器 | 1 | 2.1 | 5.5 | 1 | 0.5 | In, Out | 5 | --- | 0.045 | Catalog | -40 to 125 | SC70¦5, SOIC¦8, SOT-23¦5 | US$0.202 ¦ 1ku | --- | 4
LMV341-N | 四路、5.5V、1MHz、高输出电流 (75mA) 运算放大器 | 订购和质量 | 通用运算放大器 | 1 | 2.7 | 5.5 | 1 | 1 | In to V-, Out | 4 | Shutdown | 0.107 | Catalog | -40 to 125 | SC70¦6 | US$0.347 ¦ 1ku | --- | 1.9
OPA4348 | 四路、5.5V、1MHz、低静态电流 (45μA)、RRIO 运算放大器 | 订购和质量 | 通用运算放大器 | 4 | 2.1 | 5.5 | 1 | 0.5 | In, Out | 5 | --- | 0.045 | Catalog | -40 to 125 | SOIC¦14, TSSOP¦14 | US$0.508 ¦ 1ku | --- | 4
TLV27L1 | 单路、16V、160kHz 运算放大器 | 订购和质量 | 通用运算放大器 | 1 | 2.7 | 16 | 0.16 | 0.06 | In to V-, Out | 5 | --- | 0.007 | Catalog | -40 to 125, 0 to 70 | SOIC¦8, SOT-23¦5 | US$0.462 ¦ 1ku | --- | 1.1
TLV27L2 | 双路、16V、160kHz 运算放大器 | 订购和质量 | 通用运算放大器 | 2 | 2.7 | 16 | 0.16 | 0.06 | In to V-, Out | 5 | --- | 0.007 | Catalog | -40 to 125, 0 to 70 | SOIC¦8, VSSOP¦8 | US$0.635 ¦ 1ku | --- | 1.1
TLV2381 | 单路、16V、160kHz、RRIO 运算放大器 | 订购和质量 | 通用运算放大器 | 1 | 2.7 | 16 | 0.16 | 0.06 | In, Out | 4.5 | --- | 0.007 | Catalog | -40 to 125 | SOIC¦8, SOT-23¦5 | US$0.649 ¦ 1ku | --- | 1.1
TLV2382 | 双路、16V、160kHz、RRIO 运算放大器 | 订购和质量 | 通用运算放大器 | 2 | 2.7 | 16 | 0.16 | 0.06 | In, Out | 4.5 | --- | 0.007 | Catalog | -40 to 125 | SOIC¦8 | US$0.834 ¦ 1ku | --- | 1.1
THS3112 | 双路、低噪声、高输出电流、110MHz 放大器 | 订购和质量 | 功率运算放大器, 高速运算放大器 (GBW ≥ 50MHz) | 2 | 10 | 30 | 110 | 1550 | No | 10 | --- | 4.9 | Catalog | -40 to 85, 0 to 70 | SO PowerPAD¦8, SOIC¦8 | US$4.204 ¦ 1ku | --- | 10
THS3115 | 具有关断状态的双路低噪声高输出电流的 110MHz 放大器 | 订购和质量 | 功率运算放大器, 高速运算放大器 (GBW ≥ 50MHz) | 2 | 10 | 30 | 110 | 1550 | No | 10 | Shutdown | 4.9 | Catalog | -40 to 85, 0 to 70 | HTSSOP¦14, SOIC¦14 | US$4.674 ¦ 1ku | --- | 10
THS3122 | 双路高输出电流 120MHz 放大器 | 订购和质量 | 功率运算放大器, 高速运算放大器 (GBW ≥ 50MHz) | 2 | 10 | 30 | 138 | 1550 | No | 10 | --- | 7.2 | Catalog | -40 to 85, 0 to 70 | SO PowerPAD¦8, SOIC¦8 | US$5.342 ¦ 1ku | --- | 10
THS3125 | 具有关断功能的双路高输出电流 120MHz 放大器 | 订购和质量 | 功率运算放大器, 高速运算放大器 (GBW ≥ 50MHz) | 2 | 10 | 30 | 138 | 1550 | No | 10 | Shutdown | 7.2 | Catalog | -40 to 85, 0 to 70 | HTSSOP¦14, SOIC¦14 | US$5.392 ¦ 1ku | --- | 10
OPA356 | 2.5V、200MHz GBW、CMOS、单通道运算放大器 | 订购和质量 | 高速运算放大器 (GBW ≥ 50MHz) | 1 | 2.5 | 5.5 | 200 | 300 | Out | 9 | --- | 8.3 | Catalog | -40 to 125 | SOIC¦8, SOT-23¦5 | US$0.554 ¦ 1ku | --- | 7
OPA2356 | 2.5V 200MHz 的 GBW CMOS 双路运算放大器 | 订购和质量 | 高速运算放大器 (GBW ≥ 50MHz) | 2 | 2.5 | 5.5 | 200 | 300 | In to V-, Out | 9 | --- | 8.3 | Catalog | -40 to 125 | SOIC¦8, VSSOP¦8 | US$1.164 ¦ 1ku | --- | 7
OPA2355 | 具有关断状态的 2.5V 200MHz 的 GBW CMOS 双路运算放大器 | 订购和质量 | 高速运算放大器 (GBW ≥ 50MHz) | 2 | 2.5 | 5.5 | 200 | 300 | In to V-, Out | 9 | Shutdown | 8.3 | Catalog | -40 to 125 | VSSOP¦10 | US$1.467 ¦ 1ku | --- | 7
LM6172QML-SP | 双路高速、低功耗、低失真电压反馈放大器 | 订购和质量 | 高速运算放大器 (GBW ≥ 50MHz) | 2 | 5.5 | 36 | 100 | 3000 | No | 1.5 | --- | 2.3 | Space | -55 to 125 | CDIP¦8, CFP¦16 | US$576.450 ¦ 1ku | --- | 6
OPA2341 | 具有关断功能的双路、5.5V、5.5MHz、RRIO 运算放大器 | 订购和质量 | 通用运算放大器 | 2 | 2.7 | 5.5 | 5.5 | 6 | In, Out | 5 | Shutdown | 0.75 | Catalog | -55 to 125 | VSSOP¦10 | US$1.506 ¦ 1ku | --- | 2
TLV2631 | 单路、5.5V、9MHz、RRO 运算放大器 | 订购和质量 | 通用运算放大器 | 1 | 2.7 | 5.5 | 9 | 6 | In to V-, Out | 3.5 | --- | 0.73 | Catalog | -40 to 125 | SOT-23¦5 | US$0.367 ¦ 1ku | --- | 3
TLV274 | 四路、16V、3MHz 运算放大器 | 订购和质量 | 通用运算放大器 | 4 | 2.7 | 16 | 3 | 2.1 | In to V-, Out | 5 | --- | 0.55 | Catalog | -40 to 125, 0 to 70 | PDIP¦14, SOIC¦14, TSSOP¦14 | US$0.427 ¦ 1ku | --- | 2
TLV2632 | 双路、5.5V、9MHz、RRO 运算放大器 | 订购和质量 | 通用运算放大器 | 2 | 2.7 | 5.5 | 9 | 6 | In to V-, Out | 3.5 | --- | 0.73 | Catalog | -40 to 125 | SOIC¦8, VSSOP¦8 | US$0.565 ¦ 1ku | --- | 3
TLV2374 | 四路、16V、3MHz、RRIO 运算放大器 | 订购和质量 | 通用运算放大器 | 4 | 2.7 | 16 | 3 | 2.4 | In, Out | 4.5 | --- | 0.55 | Catalog | -40 to 125 | PDIP¦14, SOIC¦14, TSSOP¦14 | US$0.759 ¦ 1ku | --- | 2
TLV2375 | 具有关断功能的四路、16V、3MHz、RRIO 运算放大器 | 订购和质量 | 通用运算放大器 | 4 | 2.7 | 16 | 3 | 2.4 | In, Out | 4.5 | Shutdown | 0.55 | Catalog | -40 to 125 | PDIP¦16, SOIC¦16, TSSOP¦16 | US$0.829 ¦ 1ku | --- | 2
TLV2634 | 四路、5.5V、9MHz、RRO 运算放大器 | 订购和质量 | 通用运算放大器 | 4 | 2.7 | 5.5 | 9 | 6 | In to V-, Out | 4.2 | --- | 0.73 | Catalog | -40 to 125 | SOIC¦14, TSSOP¦14 | US$0.928 ¦ 1ku | --- | 3
OPA3355 | 具有关断状态的汽车类 2.5V、200MHz GBW、CMOS 三路运算放大器 | 订购和质量 | 高速运算放大器 (GBW ≥ 50MHz) | 3 | 2.5 | 5.5 | 200 | 300 | In to V-, Out | 9 | Shutdown | 8.3 | Catalog | -40 to 125 | SOIC¦14, TSSOP¦14 | US$1.346 ¦ 1ku | --- | 7
OPA341 | 具有关断功能的双路、5.5V、5.5MHz、扩展温度、RRIO 运算放大器 | 订购和质量 | 通用运算放大器 | 1 | 2.7 | 5.5 | 5.5 | 6 | In, Out | 5 | Shutdown | 0.75 | Catalog | -55 to 125 | SOIC¦8, SOT-23¦6 | US$1.027 ¦ 1ku | --- | 2
OPA743 | 单路、12V、7MHz 运算放大器 | 订购和质量 | 通用运算放大器 | 1 | 3.5 | 12 | 7 | 10 | In to V-, Out | 7 | --- | 1.1 | Catalog | -40 to 85 | SOIC¦8, SOT-23¦5 | US$1.027 ¦ 1ku | --- | 8
OPA2743 | 双路、12V、7MHz 运算放大器 | 订购和质量 | 通用运算放大器 | 2 | 3.5 | 12 | 7 | 10 | In to V-, Out | 7 | --- | 1.1 | Catalog | -40 to 85 | SOIC¦8, VSSOP¦8 | US$1.676 ¦ 1ku | --- | 8
OPA2677 | SpeedPlus™ 双路、宽带、高输出电流运算放大器和 DSL/PLC 线路驱动器 | 订购和质量 | 功率运算放大器, 高速运算放大器 (GBW ≥ 50MHz) | 2 | 4 | 12.6 | 220 | 2000 | No | 4.5 | --- | 18 | Catalog | -40 to 85 | SO PowerPAD¦8, SOIC¦8, VQFN¦16 | US$2.005 ¦ 1ku | --- | 4
THS6092 | 275mA、+12V ADSL CPE 和 DSL 线路驱动器 | 订购和质量 | 功率运算放大器 | 2 | 5 | 14 | 100 | 600 | No | 16 | Shutdown | 7.3 | Catalog | -40 to 85 | SOIC¦8 | US$2.585 ¦ 1ku | --- | 20
THS6093 | 具有关断模式的 275mA、+12V ADSL CPE 和 PLC 线路驱动器 | 订购和质量 | 功率运算放大器 | 2 | 5 | 14 | 100 | 600 | No | 16 | --- | 7.3 | Catalog | -40 to 85, 0 to 70 | HTSSOP¦14 | US$2.585 ¦ 1ku | --- | 20
THS6043 | 具有关断模式的 350mA、+/-12V ADSL CPE 和 PLC 线路驱动器 | 订购和质量 | 功率运算放大器 | 2 | 9 | 33 | 120 | 1400 | No | 16 | Shutdown | 8.2 | Catalog | -40 to 85, 0 to 70 | HTSSOP¦14, SOIC¦14 | US$3.382 ¦ 1ku | --- | 20
THS6042 | 350mA、+/-12V ADSL CPE 和 PLC 线路驱动器 | 订购和质量 | 功率运算放大器 | 2 | 9 | 33 | 120 | 1400 | No | 16 | --- | 8.2 | Catalog | -40 to 85, 0 to 70 | SO PowerPAD¦8, SOIC¦8 | US$3.665 ¦ 1ku | --- | 20
TLV2621 | 单路、5.5V、11MHz、RRO 运算放大器 | 订购和质量 | 通用运算放大器 | 1 | 2.5 | 5.5 | 11 | 6 | In to V+, Out | 3.5 | --- | 0.8 | Catalog | -40 to 125 | SOIC¦8, SOT-23¦5 | US$0.400 ¦ 1ku | --- | 3
TLV2624 | 四路、5.5V、11MHz、RRO 运算放大器 | 订购和质量 | 通用运算放大器 | 4 | 2.5 | 5.5 | 11 | 6 | In to V+, Out | 3.5 | --- | 0.8 | Catalog | -40 to 125 | SOIC¦14, TSSOP¦14 | US$1.027 ¦ 1ku | --- | 3
OPA355 | 具有关断状态的 2.5V、200MHz、GBW CMOS 单路运算放大器 | 订购和质量 | 高速运算放大器 (GBW ≥ 50MHz) | 1 | 2.7 | 5.5 | 200 | 300 | In to V-, Out | 9 | Shutdown | 8.3 | Catalog | -40 to 125 | SOIC¦8, SOT-23¦6 | US$0.788 ¦ 1ku | --- | 7
OPA2822 | SpeedPlus 双路宽带、低噪声运算放大器 | 订购和质量 | 高速运算放大器 (GBW ≥ 50MHz) | 2 | 5 | 12 | 400 | 170 | No | 1.2 | --- | 4 | Catalog | -40 to 85 | SOIC¦8, VSSOP¦8 | US$1.508 ¦ 1ku | --- | 5
TLV271 | 单路、16V、3MHz 运算放大器 | 订购和质量 | 通用运算放大器 | 1 | 2.7 | 16 | 3 | 2.1 | In to V-, Out | 5 | --- | 0.55 | Catalog | -40 to 125, 0 to 70 | PDIP¦8, SOIC¦8, SOT-23¦5 | US$0.256 ¦ 1ku | --- | 2
TLV272 | 双路、16V、3MHz 运算放大器 | 订购和质量 | 通用运算放大器 | 2 | 2.7 | 16 | 3 | 2.1 | In to V-, Out | 5 | --- | 0.55 | Catalog | -40 to 125, 0 to 70 | PDIP¦8, SOIC¦8, VSSOP¦8 | US$0.302 ¦ 1ku | --- | 2
TLV2371 | 单路、16V、3MHz、RRIO 运算放大器 | 订购和质量 | 通用运算放大器 | 1 | 2.7 | 16 | 3 | 2.4 | In, Out | 4.5 | --- | 0.55 | Catalog | -40 to 125 | PDIP¦8, SOIC¦8, SOT-23¦5 | US$0.462 ¦ 1ku | --- | 2
TLV2370 | 具有关断功能的单路、16V、3MHz、RRIO 运算放大器 | 订购和质量 | 通用运算放大器 | 1 | 2.7 | 16 | 3 | 2.4 | In, Out | 4.5 | Shutdown | 0.55 | Catalog | -40 to 125 | PDIP¦8, SOIC¦8, SOT-23¦6 | US$0.532 ¦ 1ku | --- | 2
TLV2372 | 双路、16V、3MHz、RRIO 运算放大器 | 订购和质量 | 通用运算放大器 | 2 | 2.7 | 16 | 3 | 2.4 | In, Out | 4.5 | --- | 0.55 | Catalog | -40 to 125 | PDIP¦8, SOIC¦8, VSSOP¦8 | US$0.656 ¦ 1ku | --- | 2
TLV2373 | 具有关断功能的双路、16V、3MHz、RRIO 运算放大器 | 订购和质量 | 通用运算放大器 | 2 | 2.7 | 16 | 3 | 2.4 | In, Out | 4.5 | Shutdown | 0.55 | Catalog | -40 to 125 | PDIP¦14, SOIC¦14, VSSOP¦10 | US$0.807 ¦ 1ku | --- | 2
LMH6647 | 具有关断功能的单通道 2.7V、650µA、55MHz、轨到轨输入和输出放大器 | 订购和质量 | 高速运算放大器 (GBW ≥ 50MHz) | 1 | 2.5 | 12 | 40 | 22 | In, Out | 3 | Shutdown, Integrated Multiplexer | 0.725 | Catalog | -40 to 85 | SOIC¦8, SOT-23¦6 | US$0.557 ¦ 1ku | --- | 5
LMH6642 | 单通道、低功耗、130MHz、75mA 轨到轨输出放大器 | 订购和质量 | 高速运算放大器 (GBW ≥ 50MHz) | 1 | 2.7 | 12.8 | 57 | 135 | In to V-, Out | 5 | --- | 2.7 | Catalog | -40 to 85 | SOIC¦8, SOT-23¦5 | US$0.609 ¦ 1ku | --- | 5
LMH6643 | 双通道、低功耗、130MHz、75mA 轨到轨输出放大器 | 订购和质量 | 高速运算放大器 (GBW ≥ 50MHz) | 2 | 2.7 | 12.8 | 57 | 135 | In to V-, Out | 5 | --- | 2.7 | Catalog | -40 to 85 | SOIC¦8, VSSOP¦8 | US$0.623 ¦ 1ku | --- | 5
LMH6645 | 单通道 2.7V 650µA 55MHz 轨到轨输入和输出放大器 | 订购和质量 | 高速运算放大器 (GBW ≥ 50MHz) | 1 | 2.5 | 12 | 40 | 22 | In, Out | 3 | --- | 0.725 | Catalog | -40 to 85 | SOIC¦8, SOT-23¦5 | US$0.817 ¦ 1ku | --- | 5
LMH6654 | 单通道、低功耗、250MHz、低噪声放大器 | 订购和质量 | 高速运算放大器 (GBW ≥ 50MHz) | 1 | 4.5 | 12 | 250 | 200 | In to V- | 3 | --- | 4.5 | Catalog | -40 to 85 | SOIC¦8, SOT-23¦5 | US$0.820 ¦ 1ku | --- | 6
LMH6646 | 双通道 2.7V 650µA 55MHz 轨到轨输入和输出放大器 | 订购和质量 | 高速运算放大器 (GBW ≥ 50MHz) | 2 | 2.5 | 12 | 40 | 22 | In, Out | 3 | --- | 0.725 | Catalog | -40 to 85 | SOIC¦8, VSSOP¦8 | US$1.102 ¦ 1ku | --- | 5
LMH6655 | 双通道、低功耗、250MHz、低噪声放大器 | 订购和质量 | 高速运算放大器 (GBW ≥ 50MHz) | 2 | 4.5 | 12 | 250 | 200 | In to V- | 3 | --- | 4.5 | Catalog | -40 to 85 | SOIC¦8, VSSOP¦8 | US$1.235 ¦ 1ku | --- | 6
LMH6672 | 双路、高输出电流、高速运算放大器 | 订购和质量 | 功率运算放大器, 高速运算放大器 (GBW ≥ 50MHz) | 2 | 5 | 12 | 180 | 170 | In to V- | 5.5 | Decompensated | 6.2 | Catalog | -40 to 150 | SO PowerPAD¦8, SOIC¦8 | US$1.751 ¦ 1ku | --- | 5
LMV301 | 单路 5V 1MHz 低 0.182pA 偏置电流运算放大器 | 订购和质量 | 通用运算放大器 | 1 | 1.8 | 5 | 1 | 0.66 | In to V-, Out | 8 | --- | 0.163 | Catalog | -40 to 85 | SC70¦5 | US$0.286 ¦ 1ku | --- | 5
OPA705 | 单路、12V、1MHz 运算放大器 | 订购和质量 | 通用运算放大器 | 1 | 4 | 12 | 1 | 0.6 | In, Out | 5 | High Cload Drive | 0.16 | Catalog | -40 to 85 | PDIP¦8, SOIC¦8, SOT-23¦5 | US$0.488 ¦ 1ku | --- | 4
OPA2705 | 双路、12V、1MHz、低功耗、低失调电压运算放大器 | 订购和质量 | 通用运算放大器 | 2 | 4 | 12 | 1 | 0.6 | In, Out | 5 | High Cload Drive | 0.16 | Catalog | -40 to 85 | PDIP¦8, SOIC¦8, VSSOP¦8 | US$0.763 ¦ 1ku | --- | 4
OPA4705 | 四路、12V、1MHz 运算放大器 | 订购和质量 | 通用运算放大器 | 4 | 4 | 12 | 1 | 0.6 | In, Out | 5 | High Cload Drive | 0.16 | Catalog | -40 to 85 | TSSOP¦14 | US$1.203 ¦ 1ku | --- | 4
OPA704 | 单路、12V、3MHz 运算放大器 | 订购和质量 | 通用运算放大器 | 1 | 4 | 12 | 3 | 3 | In, Out | 0.75 | Decompensated | 0.16 | Catalog | -40 to 85 | SOIC¦8, SOT-23¦5 | US$1.412 ¦ 1ku | --- | 4
OPA2704 | 双路、12V、3MHz 运算放大器 | 订购和质量 | 通用运算放大器 | 2 | 4 | 12 | 3 | 3 | In, Out | 0.75 | Decompensated | 0.16 | Catalog | -40 to 85 | SOIC¦8, VSSOP¦8 | US$2.325 ¦ 1ku | --- | 4
OPA2703 | 双路、12V、1MHz 运算放大器 | 订购和质量 | 通用运算放大器 | 2 | 4 | 12 | 1 | 0.6 | In, Out | 0.75 | High Cload Drive | 0.16 | Catalog | -40 to 85 | SOIC¦8, VSSOP¦8 | US$2.325 ¦ 1ku | --- | 4
OPA4703 | 四路、12V、1MHz、低失调电压运算放大器 | 订购和质量 | 通用运算放大器 | 4 | 4 | 12 | 1 | 0.6 | In, Out | 0.75 | High Cload Drive | 0.16 | Catalog | -40 to 85 | SOIC¦14, TSSOP¦14 | US$4.393 ¦ 1ku | --- | 4
OPA4704 | 四路、12V、3MHz 运算放大器 | 订购和质量 | 通用运算放大器 | 4 | 4 | 12 | 3 | 3 | In, Out | 0.75 | Decompensated | 0.16 | Catalog | -40 to 85 | SOIC¦14, TSSOP¦14 | US$4.393 ¦ 1ku | --- | 4
LMV712-N | 双路、5.5V、5MHz、RRIO、35mA 输出电流运算放大器 | 订购和质量 | 通用运算放大器 | 2 | 2.7 | 5.5 | 5 | 5 | In, Out | 3 | Shutdown, Small Size | 1.17 | Catalog | -40 to 85 | DSBGA¦10, VSSOP¦10, WSON¦10 | US$0.543 ¦ 1ku | --- | 5
TLV2764 | 四路、3.6V、500kHz、RRIO 运算放大器 | 订购和质量 | 通用运算放大器 | 4 | 1.8 | 3.6 | 0.5 | 0.22 | In, Out | 3.5 | --- | 0.02 | Catalog | -40 to 85, 0 to 70 | PDIP¦14, SOIC¦14, TSSOP¦14 | US$1.251 ¦ 1ku | --- | 9
TLV2765 | 具有关断功能的四路、3.6V、500kHz、RRIO 运算放大器 | 订购和质量 | 通用运算放大器 | 4 | 1.8 | 3.6 | 0.5 | 0.22 | In, Out | 3.5 | Shutdown | 0.02 | Catalog | 0 to 70, -40 to 85 | SOIC¦16, TSSOP¦16 | US$1.632 ¦ 1ku | --- | 9
OPA549 | 高电压大电流运算放大器，出色的输出摆幅 | 订购和质量 | 功率运算放大器 | 1 | 8 | 60 | 0.9 | 9 | In to V- | 5 | Adj Current Limit, Shutdown | 26 | Catalog | -40 to 85 | Power Package¦11, TO-220¦11 | US$13.068 ¦ 1ku | --- | 20
TLV2463AM | 具有关断功能的双路、6V、6.4MHz、1.5mA 失调电压、RRIO 运算放大器 | 订购和质量 | 通用运算放大器 | 2 | 2.7 | 6 | 6.4 | 1.6 | In, Out | 1.5 | Shutdown | 0.55 | Military | -55 to 125 | CDIP¦14 | US$33.380 ¦ 100u | --- | 2
TLV2622 | 双路、5.5V、11MHz、RRO 运算放大器 | 订购和质量 | 通用运算放大器 | 2 | 2.5 | 5.5 | 11 | 6 | In to V+, Out | 3.5 | --- | 0.8 | Catalog | -40 to 125 | SOIC¦8, VSSOP¦8 | US$0.653 ¦ 1ku | --- | 3
TLV4120 | 具有关断状态的高输出驱动差分运算放大器 | 订购和质量 | 功率运算放大器 | 1 | 2.7 | 5.5 | 1.4 | 1.6 | In, Out | 3 | --- | 1.4 | Catalog | -40 to 85 | HVSSOP¦8 | US$1.539 ¦ 1ku | --- | 4
TLV4111 | 高输出驱动、低电压单路运算放大器 | 订购和质量 | 功率运算放大器 | 1 | 2.5 | 6 | 2.7 | 1.57 | In to V-, Out | 3.5 | --- | 0.7 | Catalog | -40 to 125, 0 to 70 | HVSSOP¦8, SOIC¦8 | US$0.650 ¦ 1ku | --- | 3
TLV4110 | 具有关断功能的高输出驱动、低电压单路运算放大器 | 订购和质量 | 功率运算放大器 | 1 | 2.5 | 6 | 2.7 | 1.57 | In to V-, Out | 3.5 | Shutdown | 0.7 | Catalog | -40 to 125 | HVSSOP¦8, PDIP¦8, SOIC¦8 | US$0.748 ¦ 1ku | --- | 3
TLV4113 | 具有关断状态的双路高输出驱动的运算放大器 | 订购和质量 | 功率运算放大器 | 2 | 2.5 | 6 | 2.7 | 1.57 | In to V-, Out | 3.5 | Shutdown | 0.7 | Catalog | -40 to 125 | HVSSOP¦10, PDIP¦14, SOIC¦14 | US$1.125 ¦ 1ku | --- | 3
TLV2761 | 单路、3.6V、500kHz、RRIO 运算放大器 | 订购和质量 | 通用运算放大器 | 1 | 1.8 | 3.6 | 0.5 | 0.22 | In, Out | 3.5 | --- | 0.02 | Catalog | -40 to 85, 0 to 70 | PDIP¦8, SOIC¦8, SOT-23¦5 | US$0.477 ¦ 1ku | --- | 9
TLV2760 | 具有关断功能的单路、3.6V、500kHz、RRIO 运算放大器 | 订购和质量 | 通用运算放大器 | 1 | 1.8 | 3.6 | 0.5 | 0.22 | In, Out | 3.5 | Shutdown | 0.02 | Catalog | -40 to 85 | PDIP¦8, SOIC¦8, SOT-23¦6 | US$0.521 ¦ 1ku | --- | 9
OPA703 | 单路、12V、1MHz、低失调电压运算放大器 | 订购和质量 | 通用运算放大器 | 1 | 4 | 12 | 1 | 0.6 | In, Out | 0.75 | High Cload Drive | 0.16 | Catalog | -40 to 85 | PDIP¦8, SOIC¦8, SOT-23¦5 | US$1.412 ¦ 1ku | --- | 4
LM8272 | 双路、24V、13MHz 运算放大器 | 订购和质量 | 通用运算放大器 | 2 | 2.5 | 24 | 13 | 12 | In, Out | 5 | High Cload Drive | 0.9 | Catalog | -40 to 85 | VSSOP¦8 | US$1.436 ¦ 1ku | --- | 2
OPA347 | 单路、5.5V、350kHz、低静态电流 (20μA)、RRIO 运算放大器 | 订购和质量 | 通用运算放大器 | 1 | 2.3 | 5.5 | 0.35 | 0.17 | In, Out | 6 | --- | 0.02 | Catalog | -55 to 125 | PDIP¦8, SC70¦5, SOIC¦8, SOT-23¦5 | US$0.226 ¦ 1ku | --- | 3
OPA2347 | 双路、5.5V、350kHz、低静态电流 (20μA)、RRIO 运算放大器 | 订购和质量 | 通用运算放大器 | 2 | 2.3 | 5.5 | 0.35 | 0.17 | In, Out | 6 | Small Size | 0.02 | Catalog | -55 to 125 | DSBGA¦8, SOIC¦8, SOT-23¦8 | US$0.405 ¦ 1ku | --- | 3
TLV2762 | 双路 3.6V 500kHz RRIO 运算放大器 | 订购和质量 | 通用运算放大器 | 2 | 1.8 | 3.6 | 0.5 | 0.22 | In, Out | 3.5 | --- | 0.02 | Catalog | 0 to 70, -40 to 85 | SOIC¦8, VSSOP¦8 | US$0.664 ¦ 1ku | --- | 9
TLV2784 | 四路、3.6V、8MHz 运算放大器 | 订购和质量 | 通用运算放大器 | 4 | 1.8 | 3.6 | 8 | 5 | In, Out | 3 | --- | 0.65 | Catalog | -40 to 125, 0 to 70 | SOIC¦14, TSSOP¦14 | US$1.302 ¦ 1ku | --- | 8
TLV2241 | 单路、12V、5.5kHz 运算放大器 | 订购和质量 | 通用运算放大器 | 1 | 2.5 | 12 | 0.0055 | 0.002 | In, Out | 3 | --- | 0.00098 | Catalog | -40 to 125 | PDIP¦8, SOIC¦8, SOT-23¦5 | US$0.676 ¦ 1ku | --- | 2
TLV2242 | 双路、12V、5.5kHz 运算放大器 | 订购和质量 | 通用运算放大器 | 2 | 2.5 | 12 | 0.0055 | 0.002 | In, Out | 3 | --- | 0.00098 | Catalog | -40 to 125, 0 to 70 | PDIP¦8, SOIC¦8, VSSOP¦8 | US$0.771 ¦ 1ku | --- | 2
TLV2244 | 四路、12V、5.5kHz 运算放大器 | 订购和质量 | 通用运算放大器 | 4 | 2.5 | 12 | 0.0055 | 0.002 | In, Out | 3 | --- | 0.00098 | Catalog | -40 to 125 | SOIC¦14, TSSOP¦14 | US$1.218 ¦ 1ku | --- | 2
TLV2781 | 单路、3.6V、8MHz、RRIO 运算放大器 | 订购和质量 | 通用运算放大器 | 1 | 1.8 | 3.6 | 8 | 5 | In, Out | 3 | --- | 0.65 | Catalog | -40 to 125, 0 to 70 | SOIC¦8, SOT-23¦5 | US$0.440 ¦ 1ku | --- | 8
TLV2780 | 具有关断功能的单路、3.6V、8MHz、RRIO 运算放大器 | 订购和质量 | 通用运算放大器 | 1 | 1.8 | 3.6 | 8 | 5 | In, Out | 3 | Shutdown | 0.65 | Catalog | -40 to 125, 0 to 70 | SOIC¦8, SOT-23¦6 | US$0.763 ¦ 1ku | --- | 8
TLV2462AM | 军用级、双路、6V、6.4MHz、1.5mV 失调电压、RRIO 运算放大器 | 订购和质量 | 通用运算放大器 | 2 | 2.7 | 6 | 6.4 | 1.6 | In, Out | 1.5 | --- | 0.55 | Military | -55 to 125 | CDIP¦8, CFP¦10, LCCC¦20 | US$20.597 ¦ 100u | --- | 2
TLV2462M | 军用级、双路、6V、6.4MHz、RRIO 运算放大器 | 订购和质量 | 通用运算放大器 | 2 | 2.7 | 6 | 6.4 | 1.6 | In, Out | 2 | --- | 0.55 | Military | -55 to 125 | CFP¦10 | US$41.194 ¦ 100u | --- | 2
OPA349 | 单路、5.5V、70kHz、低静态电流 (1μA)、RRIO 运算放大器 | 订购和质量 | 通用运算放大器 | 1 | 1.8 | 5.5 | 0.07 | 0.02 | In, Out | 10 | --- | 0.001 | Catalog | -40 to 85, 0 to 70 | SC70¦5, SOIC¦8, SOT-23¦5 | US$0.466 ¦ 1ku | --- | 15
OPA2349 | 双路、5.5V、70kHz、低静态电流 (1μA)、RRIO 运算放大器 | 订购和质量 | 通用运算放大器 | 2 | 1.8 | 5.5 | 0.07 | 0.02 | In, Out | 10 | --- | 0.001 | Catalog | -55 to 125 | SOIC¦8, SOT-23¦8 | US$0.623 ¦ 1ku | --- | 15
OPA452 | 80V、50mA 运算放大器，单位增益稳定，带宽为 1.8MHz | 订购和质量 | 功率运算放大器 | 1 | 20 | 80 | 1.8 | 7.2 | No | 3 | --- | 5.5 | Catalog | -40 to 125 | DDPAK/TO-263¦7 | US$2.807 ¦ 1ku | --- | 5
OPA453 | 80V、50mA 运算放大器，针对大于 5 的增益进行了优化，带宽为 7.5MHz | 订购和质量 | 功率运算放大器 | 1 | 20 | 80 | 7.5 | 23 | No | 3 | Decompensated | 5.5 | Catalog | -40 to 125 | DDPAK/TO-263¦7, TO-220¦7, TO-220¦7 | US$3.190 ¦ 1ku | --- | 5
TLV2460M | 具有关断功能的军用级、单路、6V、6.4MHz、RRIO 运算放大器 | 订购和质量 | 通用运算放大器 | 1 | 2.7 | 6 | 6.4 | 1.6 | In, Out | 2 | Shutdown | 0.55 | Military | -55 to 125 | CFP¦10 | US$25.954 ¦ 100u | --- | 2
TLV2461M | 军用级、单路、6V、6.4MHz、RRIO 运算放大器 | 订购和质量 | 通用运算放大器 | 1 | 2.7 | 6 | 6.4 | 1.6 | In, Out | 2 | --- | 0.55 | Military | -55 to 125 | CFP¦10 | US$34.472 ¦ 100u | --- | 2
TLV2401 | 单路、16V 5.5kHz 运算放大器 | 订购和质量 | 通用运算放大器 | 1 | 2.5 | 16 | 0.0055 | 0.0025 | In, Out | 1.2 | --- | 0.00088 | Catalog | -40 to 125, 0 to 70 | PDIP¦8, SOIC¦8, SOT-23¦5 | US$0.703 ¦ 1ku | --- | 3
TLV2763 | 具有关断功能的双路 3.6V 500kHz RRIO 运算放大器 | 订购和质量 | 通用运算放大器 | 2 | 1.8 | 3.6 | 0.5 | 0.22 | In, Out | 3.5 | Shutdown | 0.02 | Catalog | -40 to 85 | VSSOP¦10 | US$0.730 ¦ 1ku | --- | 9
TLV2402 | 双路、16V、5.5kHz 运算放大器 | 订购和质量 | 通用运算放大器 | 2 | 2.5 | 16 | 0.0055 | 0.0025 | In, Out | 1.2 | --- | 0.00088 | Catalog | -40 to 125, 0 to 70 | PDIP¦8, SOIC¦8, VSSOP¦8 | US$0.974 ¦ 1ku | --- | 3
LMV710-N | 单路、5V、5MHz、RRIO、40mA 输出电流运算放大器 | 订购和质量 | 通用运算放大器 | 1 | 2.7 | 5 | 5 | 5 | In, Out | 3 | --- | 1.17 | Catalog | -40 to 85 | SOT-23¦5 | US$0.422 ¦ 1ku | --- | 5
OPA344 | 单路、5.5V、1MHz、1mV 失调电压、RRIO 运算放大器 | 订购和质量 | 通用运算放大器 | 1 | 2.5 | 5.5 | 1 | 0.8 | In, Out | 1 | --- | 0.15 | Catalog | -40 to 85 | PDIP¦8, SOIC¦8, SOT-23¦5 | US$0.488 ¦ 1ku | --- | 3
OPA345 | 单路、5.5V、3MHz、RRIO 运算放大器 | 订购和质量 | 通用运算放大器 | 1 | 2.5 | 5.5 | 3 | 2 | In, Out | 1 | Decompensated | 0.15 | Catalog | -40 to 85 | SOIC¦8, SOT-23¦5 | US$0.488 ¦ 1ku | --- | 3
OPA2345 | 双路、5.5V、3MHz、1mV 失调电压、RRIO 运算放大器 | 订购和质量 | 通用运算放大器 | 2 | 2.5 | 5.5 | 3 | 2 | In, Out | 1 | Decompensated | 0.15 | Catalog | -40 to 85 | SOIC¦8, VSSOP¦8 | US$0.818 ¦ 1ku | --- | 3
OPA2344 | 双路、5.5V、1MHz、1mV 失调电压、RRIO 运算放大器 | 订购和质量 | 通用运算放大器 | 2 | 2.5 | 5.5 | 1 | 0.8 | In, Out | 1 | --- | 0.15 | Catalog | -40 to 85 | SOIC¦8, VSSOP¦8 | US$0.851 ¦ 1ku | --- | 3
OPA4344 | 四路、5.5V、1MHz、1mV 失调电压、RRIO 运算放大器 | 订购和质量 | 通用运算放大器 | 4 | 2.5 | 5.5 | 1 | 0.8 | In, Out | 1 | --- | 0.15 | Catalog | -40 to 85 | SOIC¦14, TSSOP¦14 | US$1.354 ¦ 1ku | --- | 3
TLV2783 | 具有关断功能的双路 3.6V 8MHz RRIO 运算放大器 | 订购和质量 | 通用运算放大器 | 2 | 1.8 | 3.6 | 8 | 5 | In, Out | 3 | Shutdown | 0.65 | Catalog | -40 to 125 | PDIP¦14, VSSOP¦10 | US$0.914 ¦ 1ku | --- | 8
TLV2782 | 双路 3.6V 8MHz RRIO 运算放大器 | 订购和质量 | 通用运算放大器 | 2 | 1.8 | 3.6 | 8 | 5 | In, Out | 3 | --- | 0.65 | Catalog | 0 to 70, -40 to 125 | PDIP¦8, SOIC¦8, VSSOP¦8 | US$0.983 ¦ 1ku | --- | 8
THS4031M | 100MHz 低噪声高速放大器 | 订购和质量 | 高速运算放大器 (GBW ≥ 50MHz) | 1 | 10 | 30 | 200 | 100 | No | 2 | --- | 8.5 | Military | -55 to 125 | CDIP¦8, LCCC¦20 | US$47.654 ¦ 100u | --- | 2
THS4051M | 70MHz 高速放大器 | 订购和质量 | 高速运算放大器 (GBW ≥ 50MHz) | 1 | 9 | 32 | 70 | 240 | No | 10 | --- | 8.5 | Military | -55 to 125 | CDIP¦8, LCCC¦20 | US$48.689 ¦ 100u | --- | 15
LM7372 | 高速、高输出电流、双路运算放大器 | 订购和质量 | 高速运算放大器 (GBW ≥ 50MHz) | 2 | 9 | 36 | 120 | 3000 | No | 8 | Decompensated | 6.5 | Catalog | -40 to 85 | SO PowerPAD¦8, SOIC¦16 | US$2.600 ¦ 1ku | --- | 12
THS6032 | 低功耗、双路 G 类放大器和 DSL/PLC 线路驱动器 | 订购和质量 | 功率运算放大器 | 2 | 10 | 32 | 100 | 1200 | No | 5 | Shutdown, Adjustable BW/IQ/IOUT | 8.3 | Catalog | -40 to 85, 0 to 70 | SO PowerPAD¦20 | US$7.248 ¦ 1ku | --- | 10
LM8262 | 双路、22V、21MHz 运算放大器 | 订购和质量 | 通用运算放大器 | 2 | 2.5 | 22 | 21 | 12 | In, Out | 7 | High Cload Drive | 1.05 | Catalog | -40 to 85 | VSSOP¦8 | US$1.205 ¦ 1ku | --- | 2
OPA2652 | SpeedPlus™ 双路、700MHz、电压反馈运算放大器 | 订购和质量 | 高速运算放大器 (GBW ≥ 50MHz) | 2 | 6 | 12 | 700 | 335 | No | 7 | --- | 5.5 | Catalog | -40 to 85 | SOIC¦8, SOT-23¦8 | US$1.286 ¦ 1ku | --- | 7
TLV2404 | 四路、16V、5.5kHz 运算放大器 | 订购和质量 | 通用运算放大器 | 4 | 2.5 | 16 | 0.0055 | 0.0025 | In, Out | 1.2 | --- | 0.00088 | Catalog | -40 to 125, 0 to 70 | PDIP¦14, SOIC¦14, TSSOP¦14 | US$1.355 ¦ 1ku | --- | 3
TLV2444 | 高级 LinCMOS™ 轨到轨输出、宽输入电压、四路运算放大器 | 订购和质量 | 精密运算放大器 (Vos<1mV) | 4 | 2.7 | 10 | 1.81 | 1.4 | In to V-, Out | 2 | --- | 0.75 | Catalog | -40 to 125, 0 to 70 | SOIC¦14, TSSOP¦14 | US$1.034 ¦ 1ku | --- | 2
TLV2434 | 四路、10V、500kHz 运算放大器 | 订购和质量 | 通用运算放大器 | 4 | 2.7 | 10 | 0.5 | 0.25 | In to V-, Out | 2 | --- | 0.1 | Catalog | -40 to 85, 0 to 70 | SOIC¦14, TSSOP¦14 | US$1.125 ¦ 1ku | --- | 2
TLV2434A | 四路、10V、500kHz、低失调电压运算放大器 | 订购和质量 | 通用运算放大器 | 4 | 2.7 | 10 | 0.5 | 0.25 | In to V-, Out | 0.95 | --- | 0.1 | Catalog | -40 to 85 | SOIC¦14, TSSOP¦14 | US$1.193 ¦ 1ku | --- | 2
TLV2444A | 高级 LinCMOS™ 轨到轨输出、宽输入电压、四路精密运算放大器 | 订购和质量 | 精密运算放大器 (Vos<1mV) | 4 | 2.7 | 10 | 1.81 | 1.4 | In to V-, Out | 0.95 | --- | 0.75 | Catalog | -40 to 125 | SOIC¦14, TSSOP¦14 | US$1.416 ¦ 1ku | --- | 2
LMV324 | 四路、5.5V、1MHz、RRO 运算放大器 | 订购和质量 | 通用运算放大器 | 4 | 2.7 | 5.5 | 1 | 1 | In to V-, Out | 7 | Standard Amps | 0.102 | Catalog | -40 to 125 | SOIC¦14, TSSOP¦14 | US$0.084 ¦ 1ku | --- | 5
THS4082 | 双路 175MHz 低功耗电压反馈放大器 | 订购和质量 | 高速运算放大器 (GBW ≥ 50MHz) | 2 | 10 | 30 | 95 | 230 | No | 7 | --- | 3.4 | Catalog | -40 to 85, 0 to 70 | HVSSOP¦8, SOIC¦8 | US$2.115 ¦ 1ku | --- | 15
THS4011M | 290MHz 低失真电压反馈放大器 | 订购和质量 | 高速运算放大器 (GBW ≥ 50MHz) | 1 | 10 | 30 | 200 | 310 | No | 6 | --- | 7.8 | Military | -55 to 125 | CDIP¦8, LCCC¦20 | US$44.435 ¦ 100u | --- | 15
THS4061M | 180MHz 高速放大器 | 订购和质量 | 高速运算放大器 (GBW ≥ 50MHz) | 1 | 9 | 32 | 180 | 400 | No | 8 | --- | 7.8 | Military | -55 to 125 | CDIP¦8, LCCC¦20 | US$51.212 ¦ 100u | --- | 15
TLV4112 | 高输出驱动运算放大器 | 订购和质量 | 功率运算放大器 | 2 | 2.5 | 6 | 2.7 | 1.57 | In to V-, Out | 3.5 | --- | 0.7 | Catalog | -40 to 125, 0 to 70 | HVSSOP¦8, PDIP¦8, SOIC¦8 | US$0.996 ¦ 1ku | --- | 3
THS4081 | 175MHz 低功耗电压反馈放大器 | 订购和质量 | 高速运算放大器 (GBW ≥ 50MHz) | 1 | 10 | 30 | 95 | 230 | No | 7 | --- | 3.4 | Catalog | 0 to 70, -40 to 85 | HVSSOP¦8, SOIC¦8 | US$1.336 ¦ 1ku | --- | 15
OPA4244 | 四路、36V、430kHz、低失调电压运算放大器 | 订购和质量 | 通用运算放大器 | 4 | 2.2 | 36 | 0.43 | 0.1 | In to V-, Out | 1.5 | High Cload Drive | 0.04 | Catalog | -40 to 85 | TSSOP¦14 | US$1.379 ¦ 1ku | --- | 4
TLC084 | 四路、16V、10MHz、输入接近 V- 的运算放大器 | 订购和质量 | 通用运算放大器 | 4 | 4.5 | 16 | 10 | 16 | In to V- | 1.9 | --- | 1.8 | Catalog | -40 to 125, 0 to 70 | HTSSOP¦20, PDIP¦14, SOIC¦14 | US$0.935 ¦ 1ku | --- | 1.2
TLC084A | 四路、16V、10MHz、1.4mV 失调电压、输入接近 V- 的运算放大器 | 订购和质量 | 通用运算放大器 | 4 | 4.5 | 16 | 10 | 16 | In to V- | 1.4 | --- | 1.8 | Catalog | -40 to 125 | HTSSOP¦20, PDIP¦14, SOIC¦14 | US$0.987 ¦ 1ku | --- | 1.2
TLC074 | 四路 16V 10MHz 运算放大器 | 订购和质量 | 通用运算放大器 | 4 | 4.5 | 16 | 10 | 16 | No | 1.9 | --- | 1.9 | Catalog | -40 to 125, 0 to 70 | HTSSOP¦20, PDIP¦14, SOIC¦14 | US$1.049 ¦ 1ku | --- | 1.2
TLC085 | 具有关断功能、输入接近 V- 的四路、16V、10MHz 运算放大器 | 订购和质量 | 通用运算放大器 | 4 | 4.5 | 16 | 10 | 16 | In to V- | 1.9 | Shutdown | 1.8 | Catalog | 0 to 70 | HTSSOP¦20, PDIP¦16 | US$1.300 ¦ 1ku | --- | 1.2
TLC075A | 具有关断功能的四路、16V、10MHz、1.4mV 失调电压运算放大器 | 订购和质量 | 通用运算放大器 | 4 | 4.5 | 16 | 10 | 16 | No | 1.4 | Shutdown | 1.9 | Catalog | -40 to 125 | HTSSOP¦20, PDIP¦16, SOIC¦16 | US$1.303 ¦ 1ku | --- | 1.2
TLC074A | 四路、16V、10MHz、1.4mV 失调电压运算放大器 | 订购和质量 | 通用运算放大器 | 4 | 4.5 | 16 | 10 | 16 | No | 1.4 | --- | 1.9 | Catalog | -40 to 125 | PDIP¦14, SOIC¦14 | US$1.412 ¦ 1ku | --- | 1.2
TLC085A | 四路 16V 10MHz 低失调电压运算放大器 | 订购和质量 | 通用运算放大器 | 4 | 4.5 | 16 | 10 | 16 | In to V- | 1.4 | --- | 1.8 | Catalog | -40 to 125 | HTSSOP¦20, PDIP¦16, SOIC¦16 | US$1.522 ¦ 1ku | --- | 1.2
LM124 | 工作温度范围为 -55°C 至 125°C 的四路、30V、1.2MHz 运算放大器 | 订购和质量 | 通用运算放大器 | 4 | 3 | 32 | 1.2 | 0.5 | In to V- | 5 | --- | 0.175 | Military | -55 to 125 | SOIC¦14 | US$0.194 ¦ 1ku | --- | ---
THS4041 | 165MHz 斩波稳定型电压反馈放大器 | 订购和质量 | 高速运算放大器 (GBW ≥ 50MHz) | 1 | 9 | 32 | 165 | 400 | No | 10 | C-Load Drive | 8 | Catalog | -40 to 85, 0 to 70 | HVSSOP¦8, SOIC¦8 | US$2.256 ¦ 1ku | --- | 10
THS4042 | 165MHz 双路、斩波稳定型电压反馈放大器 | 订购和质量 | 高速运算放大器 (GBW ≥ 50MHz) | 2 | 9 | 32 | 165 | 400 | No | 10 | C-Load Drive | 8 | Catalog | -40 to 85, 0 to 70 | HVSSOP¦8, SOIC¦8 | US$3.978 ¦ 1ku | --- | 10
TLC083 | 具有关断功能、输入接近 V- 的双路、16V、10MHz 运算放大器 | 订购和质量 | 通用运算放大器 | 2 | 4.5 | 16 | 10 | 16 | In to V- | 1.9 | Shutdown | 1.8 | Catalog | -40 to 125, 0 to 70 | HVSSOP¦10, PDIP¦14, SOIC¦14 | US$0.714 ¦ 1ku | --- | 1.2
TLC082 | 双路、16V、10MHz、输入接近 V- 的运算放大器 | 订购和质量 | 通用运算放大器 | 2 | 4.5 | 16 | 10 | 16 | In to V- | 1.9 | --- | 1.8 | Catalog | -40 to 125, 0 to 70 | HVSSOP¦8, PDIP¦8, SOIC¦8 | US$0.763 ¦ 1ku | --- | 1.2
TLC072 | 双路、16V、10MHz、100mA 输出电流运算放大器 | 订购和质量 | 通用运算放大器 | 2 | 4.5 | 16 | 10 | 16 | No | 1.9 | --- | 1.9 | Catalog | -40 to 125, 0 to 70 | HVSSOP¦8, PDIP¦8, SOIC¦8 | US$0.763 ¦ 1ku | --- | 1.2
TLC072A | 双路、16V、10MHz、1.4mV 失调电压运算放大器 | 订购和质量 | 通用运算放大器 | 2 | 4.5 | 16 | 10 | 16 | No | 1.4 | --- | 1.9 | Catalog | -40 to 125 | PDIP¦8, SOIC¦8 | US$0.818 ¦ 1ku | --- | 1.2
TLC082A | 双路、16V、10MHz、1.4mV 失调电压、输入接近 V- 的运算放大器 | 订购和质量 | 通用运算放大器 | 2 | 4.5 | 16 | 10 | 16 | In to V- | 1.4 | --- | 1.8 | Catalog | -40 to 125 | PDIP¦8, SOIC¦8 | US$0.840 ¦ 1ku | --- | 1.2
TLC073 | 具有关断功能的双路 16V 10MHz 运算放大器 | 订购和质量 | 通用运算放大器 | 2 | 4.5 | 16 | 10 | 16 | No | 1.9 | Shutdown | 1.9 | Catalog | -40 to 125, 0 to 70 | HVSSOP¦10, PDIP¦14, SOIC¦14 | US$1.027 ¦ 1ku | --- | 1.2
THS4021 | 350MHz 超低噪声电压反馈放大器 | 订购和质量 | 高速运算放大器 (GBW ≥ 50MHz) | 1 | 9 | 32 | 350 | 470 | No | 2 | Decompensated | 7.8 | Catalog | -40 to 85, 0 to 70 | HVSSOP¦8, SOIC¦8 | US$3.228 ¦ 1ku | --- | 15
THS4022 | 350MHz 双路、低功耗电压反馈放大器 | 订购和质量 | 高速运算放大器 (GBW ≥ 50MHz) | 2 | 9 | 32 | 350 | 470 | No | 2 | Decompensated | 7.8 | Catalog | -40 to 85, 0 to 70 | HVSSOP¦8, SOIC¦8 | US$5.809 ¦ 1ku | --- | 15
TLV2471 | 单路、6V、2.8MHz、RRIO 运算放大器 | 订购和质量 | 通用运算放大器 | 1 | 2.7 | 6 | 2.8 | 1.5 | In, Out | 2.2 | --- | 0.6 | Catalog | -40 to 125, 0 to 70 | PDIP¦8, SOIC¦8, SOT-23¦5 | US$0.653 ¦ 1ku | --- | 0.4
TLV2470 | 具有关断功能的单路、6V、2.8MHz、RRIO 运算放大器 | 订购和质量 | 通用运算放大器 | 1 | 2.7 | 6 | 2.8 | 1.5 | In, Out | 2.2 | Shutdown | 0.6 | Catalog | -40 to 125, 0 to 70 | PDIP¦8, SOIC¦8, SOT-23¦6 | US$0.719 ¦ 1ku | --- | 0.4
TLV2471A | 单路、6V、2.8MHz、1.6mV 失调电压、RRIO 运算放大器 | 订购和质量 | 通用运算放大器 | 1 | 2.7 | 6 | 2.8 | 1.5 | In, Out | 1.6 | --- | 0.6 | Catalog | -40 to 125 | PDIP¦8, SOIC¦8 | US$1.006 ¦ 1ku | --- | 0.4
TLV2474 | 四路、6V、2.8MHz、RRIO 运算放大器 | 订购和质量 | 通用运算放大器 | 4 | 2.7 | 6 | 2.8 | 1.5 | In, Out | 2.2 | --- | 0.6 | Catalog | -40 to 125, 0 to 70 | HTSSOP¦14, PDIP¦14, SOIC¦14 | US$1.028 ¦ 1ku | --- | 0.4
TLV2474A | 四路、6V、2.8MHz、1.6mV 失调电压、RRIO 运算放大器 | 订购和质量 | 通用运算放大器 | 4 | 2.7 | 6 | 2.8 | 1.5 | In, Out | 1.6 | --- | 0.6 | Catalog | -40 to 125 | HTSSOP¦14, PDIP¦14, SOIC¦14, TSSOP¦14 | US$1.637 ¦ 1ku | --- | 0.4
TLV2475 | 四路、6V、2.8MHz 运算放大器 | 订购和质量 | 通用运算放大器 | 4 | 2.7 | 6 | 2.8 | 1.5 | In, Out | 2.2 | Shutdown | 0.6 | Catalog | 0 to 70, -40 to 125 | HTSSOP¦16, PDIP¦16, SOIC¦16 | US$1.706 ¦ 1ku | --- | 0.4
TLV2774A | 四路、5.5V、5.1MHz、2.1mV 失调电压、高压摆率 (10.5V/μs) 运算放大器 | 订购和质量 | 通用运算放大器 | 4 | 2.5 | 5.5 | 5.1 | 10.5 | In to V-, Out | 2.1 | --- | 1 | Catalog | -40 to 125 | PDIP¦14, SOIC¦14, TSSOP¦14 | US$1.814 ¦ 1ku | --- | 2
TLV2775A | 具有关断功能的四路、5.5V、5.1MHz、2.1mV 失调电压、高压摆率 (10.5V/μs) 运算放大器 | 订购和质量 | 通用运算放大器 | 4 | 2.5 | 5.5 | 5.1 | 10.5 | In to V-, Out | 2.1 | Shutdown | 1 | Catalog | -40 to 125 | PDIP¦16, TSSOP¦16 | US$2.178 ¦ 1ku | --- | 2
TLV2475A | 四路、6V、2.8MHz、低失调电压运算放大器 | 订购和质量 | 通用运算放大器 | 4 | 2.7 | 6 | 2.8 | 1.5 | In, Out | 1.6 | Shutdown | 0.6 | Catalog | -40 to 125 | HTSSOP¦16, SOIC¦16 | US$2.266 ¦ 1ku | --- | 0.4
LM8261 | 单路、30V、21MHz 运算放大器 | 订购和质量 | 通用运算放大器 | 1 | 2.5 | 30 | 21 | 12 | In, Out | 5 | High Cload Drive | 0.97 | Catalog | -40 to 85 | SOT-23¦5 | US$1.169 ¦ 1ku | --- | 2
MC1558M | 工作温度范围为 -55°C 至 125°C 的军用级、双路、30V、1MHz 运算放大器 | 订购和质量 | 通用运算放大器 | 2 | 10 | 30 | 1 | 0.5 | No | 5 | --- | 1.5 | Military | -55 to 125 | CDIP¦8, LCCC¦20 | US$9.632 ¦ 100u | --- | 0
TL064M | 军用级、四路、30V、1MHz、输入接近 V+、JFET 输入运算放大器 | 订购和质量 | 通用运算放大器 | 4 | 7 | 30 | 1 | 3.5 | In to V+ | 15 | Standard Amps | 0.2 | Military | -55 to 125 | CDIP¦14, CFP¦14, LCCC¦20 | US$10.559 ¦ 100u | --- | 10
TLE2071M | 军用级、单路、38V、10MHz、40V/μs 压摆率、输入接近 V+、JFET 输入运算放大器 | 订购和质量 | 通用运算放大器 | 1 | 4.5 | 38 | 10 | 40 | In to V+ | 4 | --- | 1.7 | Military | -55 to 125 | CDIP¦8, LCCC¦20 | US$10.875 ¦ 100u | --- | 3.2
TLE2071AM | 军用级、单路、38V、10MHz、40V/μs 压摆率、2mV 失调电压、JFET 输入运算放大器 | 订购和质量 | 通用运算放大器 | 1 | 4.5 | 38 | 10 | 40 | In to V+ | 2 | --- | 1.7 | Military | -55 to 125 | CDIP¦8, CFP¦10, LCCC¦20 | US$10.875 ¦ 100u | --- | 3.2
TLE2062M | 双路、36V、2MHz 运算放大器 | 订购和质量 | 通用运算放大器 | 2 | 7 | 36 | 2 | 3.4 | In to V+ | 2 | --- | 0.312 | Military | -55 to 125 | CDIP¦8 | US$11.532 ¦ 100u | --- | 6
TLE2062AM | 军用级、双路、36V、2MHz、输入接近 V+、1.5mV 失调电压、JFET 输入运算放大器 | 订购和质量 | 通用运算放大器 | 2 | 7 | 36 | 2 | 3.4 | In to V+ | 2 | --- | 0.312 | Military | -55 to 125 | CDIP¦8 | US$11.532 ¦ 100u | --- | 6
TLE2142AM | 高速高驱动精密双路运算放大器 | 订购和质量 | 精密运算放大器 (Vos<1mV) | 2 | 4 | 44 | 6 | 45 | In to V- | 1.5 | High Cload Drive | 3.3 | Military | -55 to 125 | CDIP¦8, CFP¦10, LCCC¦20 | US$14.724 ¦ 1ku | --- | 1.7
TLE2072M | 军用级、双路、38V、10MHz、40V/μs 压摆率、输入接近 V+、JFET 输入运算放大器 | 订购和质量 | 通用运算放大器 | 2 | 4.5 | 38 | 10 | 40 | In to V+ | 6 | --- | 1.55 | Military | -55 to 125 | CDIP¦8, CFP¦10, LCCC¦20 | US$15.369 ¦ 100u | --- | 2.4
TLE2061M | 军用级单路 36V、2MHz、输入接近 V+ 的 JFET 输入运算放大器 | 订购和质量 | 通用运算放大器 | 1 | 7 | 36 | 2 | 3.4 | In to V+ | 3 | --- | 0.29 | Military | -55 to 125 | CDIP¦8, LCCC¦20 | US$17.880 ¦ 100u | --- | 6
TLE2072AM | 军用级、双路、38V、10MHz、40V/μs 压摆率、2mV 失调电压、JFET 输入运算放大器 | 订购和质量 | 通用运算放大器 | 2 | 4.5 | 38 | 10 | 40 | In to V+ | 3.5 | --- | 1.55 | Military | -55 to 125 | CDIP¦8, CFP¦10, LCCC¦20 | US$19.365 ¦ 100u | --- | 2.4
TLE2064M | 四路、36V、2MHz 运算放大器 | 订购和质量 | 通用运算放大器 | 4 | 7 | 36 | 2 | 3.4 | In to V+ | 6 | --- | 0.312 | Military | -55 to 125 | CDIP¦14, LCCC¦20 | US$20.300 ¦ 100u | --- | 6
TLE2064AM | 军用级、四路、36V、2MHz、输入接近 V+、1.5mV 失调电压、JFET 输入运算放大器 | 订购和质量 | 通用运算放大器 | 4 | 7 | 36 | 2 | 3.4 | In to V+ | 4 | --- | 0.312 | Military | -55 to 125 | CDIP¦14, CFP¦14, LCCC¦20 | US$20.300 ¦ 100u | --- | 6
TLC2252M | 轨到轨毫微功耗高级 LinCMOS™ 双路运算放大器 | 订购和质量 | 通用运算放大器 | 2 | 4.4 | 16 | 0.2 | 0.12 | In to V-, Out | 1.5 | High Cload Drive | 0.035 | Military | -55 to 125 | CDIP¦8, CFP¦10, LCCC¦20 | US$20.531 ¦ 100u | --- | 0.5
TLE2141M | 高速高驱动精密运算放大器 | 订购和质量 | 精密运算放大器 (Vos<1mV) | 1 | 4 | 44 | 6 | 45 | In to V- | 1.5 | --- | 3.4 | Military | -55 to 125 | CDIP¦8 | US$20.641 ¦ 100u | --- | 1.7
TLC2252AM | 轨到轨毫微功耗精密高级 LinCMOS™ 双路运算放大器 | 订购和质量 | 精密运算放大器 (Vos<1mV) | 2 | 4.4 | 16 | 0.2 | 0.12 | In to V-, Out | 0.85 | High Cload Drive | 0.035 | Military | -55 to 125 | CDIP¦8, CFP¦10, LCCC¦20, SOIC¦8 | US$21.239 ¦ 100u | --- | 0.5
LT1013AM | 双路精密运算放大器 | 订购和质量 | 通用运算放大器 | 2 | 4 | 44 | 0.7 | 0.4 | In to V- | 0.15 | --- | 0.35 | Military | -55 to 125 | CDIP¦8, LCCC¦20 | US$22.311 ¦ 100u | --- | 0.4
LT1013M | 双路精密运算放大器 | 订购和质量 | 精密运算放大器 (Vos<1mV) | 2 | 4 | 44 | 0.7 | 0.4 | In to V- | 0.3 | --- | 0.35 | Military | -55 to 125 | CDIP¦8, LCCC¦20 | US$22.311 ¦ 100u | --- | 0.4
TLC2262M | 军用级、双路、16V、710kHz 运算放大器 | 订购和质量 | 通用运算放大器 | 2 | 4.4 | 16 | 0.71 | 0.55 | In to V-, Out | 2.5 | High Cload Drive | 0.2 | Military | -55 to 125 | CFP¦10 | US$22.727 ¦ 100u | --- | 5
TLE2161AM | 军用级、单路、36V、6.4MHz、低失调电压 (0.5mV) 运算放大器 | 订购和质量 | 通用运算放大器 | 1 | 7 | 36 | 6.4 | 10 | In to V+ | 1.5 | Decompensated | 0.29 | Military | -55 to 125 | CDIP¦8 | US$23.409 ¦ 100u | --- | 6
TLE2161M | 军用级、单路、36V、6.4MHz、低失调电压 (0.6mV) 运算放大器 | 订购和质量 | 通用运算放大器 | 1 | 7 | 36 | 6.4 | 10 | In to V+ | 3 | Decompensated | 0.29 | Military | -55 to 125 | CDIP¦8 | US$23.409 ¦ 100u | --- | 6
TLE2061AM | 军用级、单路、36V、2MHz、输入接近 V+、1.5mV 失调电压、JFET 输入运算放大器 | 订购和质量 | 通用运算放大器 | 1 | 7 | 36 | 2 | 3.4 | In to V+ | 1.5 | --- | 0.29 | Military | -55 to 125 | CDIP¦8, LCCC¦20 | US$24.138 ¦ 100u | --- | 6
TLV2262M | 低电压轨到轨低功耗高级 LinCMOS™ 双路运算放大器 | 订购和质量 | 精密运算放大器 (Vos<1mV) | 2 | 2.7 | 16 | 0.71 | 0.55 | In to V-, Out | 2.5 | --- | 0.2 | Military | -55 to 125 | CDIP¦8 | US$25.468 ¦ 100u | --- | 2
TLC2262AM | 军用级、双路、16V、710kHz、低失调电压运算放大器 | 订购和质量 | 通用运算放大器 | 2 | 4.4 | 16 | 0.71 | 0.55 | In to V-, Out | 2.5 | High Cload Drive | 0.2 | Military | -55 to 125 | CDIP¦8 | US$25.580 ¦ 100u | --- | 5
TLV2252M | 低电压轨到轨微功耗高级 LinCMOS™ 双路运算放大器 | 订购和质量 | 精密运算放大器 (Vos<1mV) | 2 | 2.7 | 16 | 0.2 | 0.12 | In to V-, Out | 1.5 | High Cload Drive | 0.035 | Military | -55 to 125 | CDIP¦8 | US$25.604 ¦ 100u | --- | 0.5
TLE2024M | 高速低功耗精密四路运算放大器 | 订购和质量 | 通用运算放大器 | 4 | 4 | 40 | 1.7 | 0.5 | In to V- | 1.1 | --- | 0.2 | Military | -55 to 125 | CDIP¦14, LCCC¦20 | US$25.871 ¦ 100u | --- | 2
TLC2201M | 低噪声精密高级 LinCMOS™ 单路运算放大器 | 订购和质量 | 精密运算放大器 (Vos<1mV) | 1 | 4.6 | 16 | 1.8 | 2.5 | In to V-, Out | 0.5 | --- | 1 | Military | -55 to 125 | CDIP¦8, LCCC¦20 | US$25.931 ¦ 100u | --- | 0.5
TLV2252AM | 低电压轨到轨毫微功耗精密高级 LinCMOS™ 双路运算放大器 | 订购和质量 | 精密运算放大器 (Vos<1mV) | 2 | 2.7 | 16 | 0.2 | 0.12 | In to V-, Out | 0.85 | High Cload Drive | 0.035 | Military | -55 to 125 | CDIP¦8 | US$29.298 ¦ 100u | --- | 0.5
TLE2161BM | 军用级、单路、36V、6.4MHz、低失调电压 (0.3mV) 运算放大器 | 订购和质量 | 通用运算放大器 | 1 | 7 | 36 | 6.4 | 10 | In to V+ | 0.5 | Decompensated | 0.29 | Military | -55 to 125 | CDIP¦8 | US$30.431 ¦ 100u | --- | 6
TLE2074AM | 军用级、四路、38V、10MHz、40V/μs 压摆率、2mV 失调电压、JFET 输入运算放大器 | 订购和质量 | 通用运算放大器 | 4 | 4.5 | 38 | 10 | 40 | In to V+ | 3.5 | --- | 1.625 | Military | -55 to 125 | CDIP¦14, CFP¦14, LCCC¦20 | US$30.911 ¦ 100u | --- | 10.1
TLE2074M | 军用级、四路、38V、10MHz、40V/μs 压摆率、输入接近 V+、JFET 输入运算放大器 | 订购和质量 | 通用运算放大器 | 4 | 4.5 | 38 | 10 | 40 | In to V+ | 6 | --- | 1.625 | Military | -55 to 125 | CDIP¦14, LCCC¦20 | US$30.911 ¦ 100u | --- | 10.1
TLC4502AM | 高级自校准精密双路运算放大器 | 订购和质量 | 精密运算放大器 (Vos<1mV) | 2 | 4 | 6 | 4.7 | 2.5 | In to V-, Out | 0.05 | --- | 1 | Military | -55 to 125 | CDIP¦8, CFP¦10 | US$31.888 ¦ 100u | --- | 1
TLC2654AM | 低噪声斩波稳定型高级 LinCMOS™ 运算放大器 | 订购和质量 | 精密运算放大器 (Vos<1mV) | 1 | 4.6 | 16 | 1.9 | 2.8 | In to V-, Out | 0.01 | Zero Drift | 1.5 | Military | -55 to 125 | CDIP¦8 | US$32.376 ¦ 100u | --- | 0.01
TLC2264AM | 军用级、四路、16V、710kHz、低失调电压运算放大器 | 订购和质量 | 通用运算放大器 | 4 | 4.4 | 16 | 0.71 | 0.55 | In to V-, Out | 2.5 | High Cload Drive | 0.2 | Military | -55 to 125 | CDIP¦14, LCCC¦20 | US$33.211 ¦ 100u | --- | 5
TLV2262AM | 低电压轨到轨低功耗精密高级 LinCMOS™ 双路运算放大器 | 订购和质量 | 精密运算放大器 (Vos<1mV) | 2 | 2.7 | 16 | 0.71 | 0.55 | In to V-, Out | 0.95 | High Cload Drive | 0.2 | Military | -55 to 125 | CDIP¦8, CFP¦10 | US$33.442 ¦ 100u | --- | 2
TLE2024AM | 高速低功耗精密四路运算放大器 | 订购和质量 | 精密运算放大器 (Vos<1mV) | 4 | 4 | 40 | 1.7 | 0.5 | In to V- | 0.85 | --- | 0.2 | Military | -55 to 125 | CDIP¦14, LCCC¦20 | US$38.353 ¦ 100u | --- | 2
TLE2144AM | 高速高驱动精密四路运算放大器 | 订购和质量 | 通用运算放大器 | 4 | 4 | 44 | 6 | 45 | In to V- | 1.5 | High Cload Drive | 3.45 | Military | -55 to 125 | CDIP¦14, LCCC¦20 | US$48.023 ¦ 100u | --- | 1.7
TLV2264AM | 低电压轨到轨低功耗精密高级 LinCMOS™ 四路运算放大器 | 订购和质量 | 精密运算放大器 (Vos<1mV) | 4 | 2.7 | 16 | 0.71 | 0.55 | In to V-, Out | 0.95 | High Cload Drive | 0.2 | Military | -55 to 125 | CDIP¦14, CFP¦14 | US$48.356 ¦ 100u | --- | 2
TLE2021B | Excalibur 高速低功耗精密运算放大器 | 订购和质量 | 精密运算放大器 (Vos<1mV) | 1 | 4 | 40 | 1.7 | 0.5 | In to V- | 0.2 | --- | 0.2 | Military | -55 to 125 | CDIP¦8, LCCC¦20 | US$49.473 ¦ 100u | --- | 2
TLE2064BM | 军用级、四路、36V、2MHz、输入接近 V+、500μV 失调电压、JFET 输入运算放大器 | 订购和质量 | 通用运算放大器 | 4 | 7 | 36 | 2 | 3.4 | In to V+ | 2 | --- | 0.312 | Military | -55 to 125 | CDIP¦14, LCCC¦20 | US$57.120 ¦ 100u | --- | 6
TLE2022BM | 高速低功耗精密双路运算放大器 | 订购和质量 | 精密运算放大器 (Vos<1mV) | 2 | 4 | 40 | 1.7 | 0.5 | In to V- | 0.25 | --- | 0.225 | Military | -55 to 125 | CDIP¦8, LCCC¦20 | US$70.898 ¦ 100u | --- | 2
OP27 | 低噪声高速精确运算放大器 | 订购和质量 | 精密运算放大器 (Vos<1mV) | 1 | 8 | 44 | 8 | 2.8 | No | 0.025 | --- | 2.8 | Military | -55 to 125 | CDIP¦8, LCCC¦20 | US$48.396 ¦ 100u | --- | 0.2
LMV722 | 双路、5V、10MHz、低噪声 (8.5nV/√Hz) 运算放大器 | 订购和质量 | 通用运算放大器 | 2 | 2.2 | 5 | 10 | 5.25 | In to V-, Out | 3 | --- | 1.03 | Catalog | -40 to 105 | SOIC¦8, VSSOP¦8 | US$0.378 ¦ 1ku | --- | 0.6
LMV721-N | 单路、5.5V、10MHz、低噪声 (8.5nV/√Hz) 运算放大器 | 订购和质量 | 通用运算放大器 | 1 | 2.2 | 5.5 | 10 | 5.25 | In to V-, Out | 3 | --- | 1.03 | Catalog | -40 to 85 | SC70¦5, SOT-23¦5 | US$0.510 ¦ 1ku | --- | 0.6
LMV722-N | 双路、5.5V、10MHz、低噪声 (8.5nV/√Hz) 运算放大器 | 订购和质量 | 通用运算放大器 | 2 | 2.2 | 5.5 | 10 | 5.25 | In to V-, Out | 3 | --- | 0.9 | Catalog | -40 to 85 | SOIC¦8, VSSOP¦8 | US$0.668 ¦ 1ku | --- | 0.6
OPA342 | 单路、5.5V、1MHz、低偏置电流 (0.2pA)、RRIO 运算放大器 | 订购和质量 | 通用运算放大器 | 1 | 2.7 | 5.5 | 1 | 1 | In, Out | 6 | --- | 0.15 | Catalog | -40 to 85 | SOIC¦8, SOT-23¦5 | US$0.389 ¦ 1ku | --- | 3
OPA2342 | 双路、5.5V、1MHz、低偏置电流 (0.2pA) RRIO 运算放大器 | 订购和质量 | 通用运算放大器 | 2 | 2.7 | 5.5 | 1 | 1 | In, Out | 6 | --- | 0.15 | Catalog | -40 to 85 | SOIC¦8, VSSOP¦8 | US$0.598 ¦ 1ku | --- | 3
OPA4342 | 四路、5.5V、1MHz、低偏置电流 (0.2pA)、RRIO 运算放大器 | 订购和质量 | 通用运算放大器 | 4 | 2.7 | 5.5 | 1 | 1 | In, Out | 6 | --- | 0.15 | Catalog | -40 to 85 | SOIC¦14, TSSOP¦14 | US$1.236 ¦ 1ku | --- | 3
OPA552 | 高电流（380mA 典型值）、高电压 (60V)、高带宽 (12MHz) 运算放大器 | 订购和质量 | 功率运算放大器 | 1 | 8 | 60 | 12 | 24 | No | 3 | Decompensated | 7 | Catalog | -40 to 125 | DDPAK/TO-263¦7, SOIC¦8 | US$1.694 ¦ 1ku | --- | 7
OPA551 | 高电流（380mA 典型值）、高电压 (60V) 运算放大器 | 订购和质量 | 功率运算放大器 | 1 | 8 | 60 | 3 | 15 | No | 3 | --- | 7 | Catalog | -40 to 125 | DDPAK/TO-263¦7, PDIP¦8, SOIC¦8 | US$1.839 ¦ 1ku | --- | 7
TLC071 | 单路 16V 10MHz 运算放大器 | 订购和质量 | 通用运算放大器 | 1 | 4.5 | 16 | 10 | 16 | No | 1.9 | --- | 1.9 | Catalog | -40 to 125, 0 to 70 | HVSSOP¦8, PDIP¦8, SOIC¦8 | US$0.488 ¦ 1ku | --- | 1.2
TLC081 | 单路、16V、10MHz、输入接近 V- 的运算放大器 | 订购和质量 | 通用运算放大器 | 1 | 4.5 | 16 | 10 | 16 | In to V- | 1.9 | --- | 1.8 | Catalog | -40 to 125, 0 to 70 | HVSSOP¦8, PDIP¦8, SOIC¦8 | US$0.521 ¦ 1ku | --- | 1.2
TLC070 | 具有关断功能的单路 16V 10MHz 运算放大器 | 订购和质量 | 通用运算放大器 | 1 | 4.5 | 16 | 10 | 16 | No | 1.9 | Shutdown | 1.9 | Catalog | -40 to 125, 0 to 70 | PDIP¦8, SOIC¦8 | US$0.708 ¦ 1ku | --- | 1.2
TLC081A | 单路、16V、10MHz、1.4mV 失调电压、输入接近 V- 的运算放大器 | 订购和质量 | 通用运算放大器 | 1 | 4.5 | 16 | 10 | 16 | In to V- | 1.4 | --- | 1.8 | Catalog | -40 to 125 | PDIP¦8, SOIC¦8 | US$0.708 ¦ 1ku | --- | 1.2
TLC080 | 具有关断功能、输入接近 V- 的单路、16V、10MHz 运算放大器 | 订购和质量 | 通用运算放大器 | 1 | 4.5 | 16 | 10 | 16 | In to V- | 1.9 | Shutdown | 1.8 | Catalog | -40 to 125, 0 to 70 | HVSSOP¦8, SOIC¦8 | US$0.708 ¦ 1ku | --- | 1.2
TLV2452 | 双路、6V、220kHz、低静态电流 (23μA)、RRIO 运算放大器 | 订购和质量 | 通用运算放大器 | 2 | 2.7 | 6 | 0.22 | 0.11 | In, Out | 1.5 | --- | 0.023 | Catalog | -40 to 125, 0 to 70 | PDIP¦8, SOIC¦8, VSSOP¦8 | US$0.904 ¦ 1ku | --- | 0.3
TLV2453 | 具有关断功能的双路、6V、220kHz、低静态电流 (23μA)、RRIO 运算放大器 | 订购和质量 | 通用运算放大器 | 2 | 2.7 | 6 | 0.22 | 0.11 | In, Out | 1.5 | Shutdown | 0.023 | Catalog | -40 to 125, 0 to 70 | SOIC¦14, VSSOP¦10 | US$0.983 ¦ 1ku | --- | 0.3
TLV2452A | 双路、6V、220kHz、低静态电流 (23μA)、1mV 失调电压、RRIO 运算放大器 | 订购和质量 | 通用运算放大器 | 2 | 2.7 | 6 | 0.22 | 0.11 | In, Out | 1 | --- | 0.023 | Catalog | -40 to 125 | PDIP¦8, SOIC¦8 | US$0.983 ¦ 1ku | --- | 0.3
THS4051 | 70MHz 低成本电压反馈放大器 | 订购和质量 | 高速运算放大器 (GBW ≥ 50MHz) | 1 | 9 | 32 | 70 | 240 | No | 10 | --- | 8.5 | Catalog | -40 to 85, 0 to 70 | HVSSOP¦8, SOIC¦8 | US$1.063 ¦ 1ku | --- | 15
THS4052 | 双路 70MHz 低成本电压反馈放大器 | 订购和质量 | 高速运算放大器 (GBW ≥ 50MHz) | 2 | 9 | 32 | 70 | 240 | No | 10 | --- | 8.5 | Catalog | -40 to 85, 0 to 70 | HVSSOP¦8, SOIC¦8 | US$1.619 ¦ 1ku | --- | 15
OPA228 | 33MHz、3nV/√Hz 噪声、高精密运算放大器 | 订购和质量 | 精密运算放大器 (Vos<1mV) | 1 | 5 | 36 | 33 | 11 | No | 0.075 | Decompensated | 3.7 | Catalog | -55 to 125 | PDIP¦8, SOIC¦8 | US$1.196 ¦ 1ku | --- | 0.1
TLV2472 | 双路、6V、2.8MHz、RRIO 运算放大器 | 订购和质量 | 通用运算放大器 | 2 | 2.7 | 6 | 2.8 | 1.5 | In, Out | 2.2 | --- | 0.6 | Catalog | -40 to 125, 0 to 70 | HVSSOP¦8, PDIP¦8, SOIC¦8 | US$0.873 ¦ 1ku | --- | 0.4
TLV2772A | 双路、5.5V、5.1MHz、1.6mV 失调电压、高压摆率 (10.5V/μs) 运算放大器 | 订购和质量 | 通用运算放大器 | 2 | 2.5 | 5.5 | 5.1 | 10.5 | In to V-, Out | 1.6 | --- | 1 | Catalog | -40 to 125 | PDIP¦8, SOIC¦8, TSSOP¦8 | US$1.104 ¦ 1ku | --- | 2
TLV2473 | 具有关断功能的双路、6V、2.8MHz、RRIO 运算放大器 | 订购和质量 | 通用运算放大器 | 2 | 2.7 | 6 | 2.8 | 1.5 | In, Out | 2.2 | Shutdown | 0.6 | Catalog | -40 to 125, 0 to 70 | HVSSOP¦10, PDIP¦14, SOIC¦14 | US$1.225 ¦ 1ku | --- | 0.4
TLV2472A | 双路、6V、2.8MHz、1.6mV 失调电压、RRIO 运算放大器 | 订购和质量 | 通用运算放大器 | 2 | 2.7 | 6 | 2.8 | 1.5 | In, Out | 1.6 | --- | 0.6 | Catalog | -40 to 125 | PDIP¦8, SOIC¦8 | US$1.379 ¦ 1ku | --- | 0.4
TLV2473A | 具有关断功能的双路、6V、2.8MHz、1.6mV 失调电压、RRIO 运算放大器 | 订购和质量 | 通用运算放大器 | 2 | 2.7 | 6 | 2.8 | 1.5 | In, Out | 1.6 | Shutdown | 0.6 | Catalog | -40 to 125 | PDIP¦14, SOIC¦14 | US$1.696 ¦ 1ku | --- | 0.4
THS4011 | 290MHz 低失真电压反馈放大器 | 订购和质量 | 高速运算放大器 (GBW ≥ 50MHz) | 1 | 10 | 30 | 290 | 310 | No | 6 | --- | 7.8 | Catalog | -40 to 85, 0 to 70 | HVSSOP¦8, SOIC¦8 | US$2.014 ¦ 1ku | --- | 15
THS4012 | 290MHz 双路低失真电压反馈放大器 | 订购和质量 | 高速运算放大器 (GBW ≥ 50MHz) | 2 | 10 | 30 | 290 | 310 | No | 6 | --- | 7.8 | Catalog | -40 to 85, 0 to 70 | HVSSOP¦8, SOIC¦8 | US$3.268 ¦ 1ku | --- | 15
LMV751 | 单路、5.5V、5MHz、低噪声 (6.5nV/√Hz)、1mV 失调电压运算放大器 | 订购和质量 | 通用运算放大器 | 1 | 2.7 | 5.5 | 5 | 2.3 | In to V-, Out | 1 | --- | 0.6 | Catalog | -40 to 85 | SOT-23¦5 | US$0.813 ¦ 1ku | --- | 1
OPA2228 | 双路、高带宽、高精密低噪声运算放大器 | 订购和质量 | 精密运算放大器 (Vos<1mV) | 2 | 5 | 36 | 33 | 11 | No | 0.075 | Decompensated | 3.7 | Catalog | -40 to 85 | PDIP¦8, SOIC¦8 | US$2.004 ¦ 1ku | --- | 0.1
OPA2227 | 双路高精密低噪声运算放大器 | 订购和质量 | 精密运算放大器 (Vos<1mV) | 2 | 5 | 36 | 8 | 2.3 | No | 0.075 | --- | 3.7 | Catalog | -40 to 85 | PDIP¦8, SOIC¦8 | US$2.004 ¦ 1ku | --- | 0.1
OPA4228 | 四路、高精密、高带宽、低噪声运算放大器 | 订购和质量 | 精密运算放大器 (Vos<1mV) | 4 | 5 | 36 | 33 | 11 | No | 0.2 | Decompensated | 3.7 | Catalog | -55 to 125 | PDIP¦14, SOIC¦14 | US$4.385 ¦ 1ku | --- | 0.3
OPA4227 | 四路高精密低噪声运算放大器 | 订购和质量 | 精密运算放大器 (Vos<1mV) | 4 | 5 | 36 | 8 | 2.3 | No | 0.2 | --- | 3.7 | Catalog | -40 to 85 | PDIP¦14, SOIC¦14 | US$4.385 ¦ 1ku | --- | 0.3
TLV2454 | 四路、6V、220kHz、低静态电流 (23μA)、RRIO 运算放大器 | 订购和质量 | 通用运算放大器 | 4 | 2.7 | 6 | 0.22 | 0.11 | In, Out | 1.5 | --- | 0.023 | Catalog | -40 to 125, 0 to 70 | PDIP¦14, SOIC¦14, TSSOP¦14 | US$1.148 ¦ 1ku | --- | 0.3
TLV2454A | 四路、6A、220kHz、低静态电流 (23μA)、1mV 失调电压、RRIO 运算放大器 | 订购和质量 | 通用运算放大器 | 4 | 2.7 | 6 | 0.22 | 0.11 | In, Out | 1 | --- | 0.023 | Catalog | -40 to 125 | PDIP¦14, SOIC¦14, TSSOP¦14 | US$1.357 ¦ 1ku | --- | 0.3
TLV2455 | 具有关断功能的四路、6V、220kHz、低静态电流 (23μA)、RRIO 运算放大器 | 订购和质量 | 通用运算放大器 | 4 | 2.7 | 6 | 0.22 | 0.11 | In, Out | 1.5 | Shutdown | 0.023 | Catalog | -40 to 125 | SOIC¦16, TSSOP¦16 | US$1.649 ¦ 1ku | --- | 0.3
THS4061 | 180MHz 高输出驱动电压反馈放大器 | 订购和质量 | 高速运算放大器 (GBW ≥ 50MHz) | 1 | 9 | 32 | 180 | 400 | No | 8 | --- | 7.8 | Catalog | -40 to 85, 0 to 70 | HVSSOP¦8, SOIC¦8 | US$1.528 ¦ 1ku | --- | 15
THS4031 | 100MHz 低噪声电压反馈放大器 | 订购和质量 | 高速运算放大器 (GBW ≥ 50MHz) | 1 | 10 | 30 | 120 | 100 | No | 2 | --- | 8.5 | Catalog | 0 to 70, -40 to 85 | HVSSOP¦8, SOIC¦8 | US$2.226 ¦ 1ku | --- | 2
LMC8101 | 单路、10V、1MHz 运算放大器 | 订购和质量 | 通用运算放大器 | 1 | 2.7 | 10 | 1 | 1 | In, Out | 5 | Shutdown, Small Size | 0.7 | Catalog | -40 to 85 | DSBGA¦8 | US$0.476 ¦ 1ku | --- | 4
THS4032 | 双路 100MHz 低噪声电压反馈放大器 | 订购和质量 | 高速运算放大器 (GBW ≥ 50MHz) | 2 | 10 | 30 | 120 | 100 | No | 2 | --- | 8.5 | Catalog | 0 to 70, -40 to 85 | HVSSOP¦8, SOIC¦8 | US$3.623 ¦ 1ku | --- | 2
LM124AQML-SP | 工作温度范围为 -55°C 至 125°C 的航天级、四路、32V、1MHz、3mV 失调电压运算放大器 | 订购和质量 | 通用运算放大器 | 4 | 3 | 32 | 1 | 0.1 | In to V- | 2 | --- | 0.75 | Space | -55 to 125 | CDIP¦14, CFP¦14 | US$265.229 ¦ 1ku | --- | 7
LPV358-N | 双路、5V、152kHz、低静态电流 (7μA)、RRO 运算放大器 | 订购和质量 | 通用运算放大器 | 2 | 2.7 | 5 | 0.152 | 0.1 | In to V-, Out | 7 | --- | 0.007 | Catalog | -40 to 85 | SOIC¦8, VSSOP¦8 | US$0.340 ¦ 1ku | --- | 2
LPV324-N | 四路、5V、152kHz、低静态电流 (7.5μA)、RRO 运算放大器 | 订购和质量 | 通用运算放大器 | 4 | 2.7 | 5 | 0.152 | 0.1 | In to V-, Out | 7 | --- | 0.0075 | Catalog | -40 to 85 | SOIC¦14, TSSOP¦14 | US$0.424 ¦ 1ku | --- | 2
OPA2338 | 双路、5.5V、12.5MHz、RRO 运算放大器 | 订购和质量 | 通用运算放大器 | 2 | 2.7 | 5.5 | 12.5 | 4.6 | In to V-, Out | 3 | Decompensated | 0.525 | Catalog | -40 to 85 | SOIC¦8, SOT-23¦8 | US$0.587 ¦ 1ku | --- | 2
OPA4353 | 四路、5.5V、44MHz、低噪声 (7nV/√Hz) 运算放大器 | 订购和质量 | 通用运算放大器 | 4 | 2.7 | 5.5 | 44 | 22 | In, Out | 8 | High Cload Drive | 5.2 | Catalog | -40 to 85 | SOIC¦14, SSOP¦16 | US$2.710 ¦ 1ku | --- | 5
OPA4350 | 四路、单电源、轨到轨、高速、低噪声运算放大器 | 订购和质量 | 精密运算放大器 (Vos<1mV) | 4 | 2.7 | 5.5 | 38 | 22 | In, Out | 0.5 | High Cload Drive | 5.2 | Catalog | -40 to 85 | SOIC¦14, SSOP¦16 | US$4.550 ¦ 1ku | --- | 4
TLV2773 | 具有关断功能的双路、5.5V、5.1MHz、高压摆率 (10.5V/μs) 运算放大器 | 订购和质量 | 通用运算放大器 | 2 | 2.5 | 5.5 | 5.1 | 10.5 | In to V-, Out | 2.5 | Shutdown | 1 | Catalog | 0 to 70, -40 to 125 | VSSOP¦10 | US$1.553 ¦ 1ku | --- | 2
TLV2773A | 具有关断功能的双路、5.5V、5.1MHz、2.1mV 失调电压、高压摆率 (10.5V/μs) 运算放大器 | 订购和质量 | 通用运算放大器 | 2 | 2.5 | 5.5 | 5.1 | 10.5 | In to V-, Out | 2.1 | Shutdown | 1 | Catalog | -40 to 125 | PDIP¦14 | US$2.017 ¦ 1ku | --- | 2
THS4062 | 180MHz 双路、高输出驱动电压反馈放大器 | 订购和质量 | 高速运算放大器 (GBW ≥ 50MHz) | 2 | 9 | 32 | 180 | 400 | No | 8 | --- | 7.8 | Catalog | -40 to 85, 0 to 70 | HVSSOP¦8, SOIC¦8 | US$2.338 ¦ 1ku | --- | 15
TLC27L2M | 工作温度范围为 -55°C 至 125°C 的双路、16V、85kHz、低功耗（10μA/通道）、输入接近 V- 的运算放大器 | 订购和质量 | 通用运算放大器 | 2 | 4 | 16 | 0.085 | 0.03 | In to V- | 10 | --- | 0.01 | Military | -55 to 125 | SOIC¦8 | US$0.373 ¦ 1ku | --- | 1.4
TLE2021M | 高速低功耗精密单路运算放大器 | 订购和质量 | 精密运算放大器 (Vos<1mV) | 1 | 4 | 40 | 1.7 | 0.5 | In to V- | 0.6 | --- | 0.17 | Automotive | -55 to 125 | SOIC¦8 | US$1.288 ¦ 100u | --- | 2
TLE2142M-D | 高速高驱动双路运算放大器 | 订购和质量 | 精密运算放大器 (Vos<1mV) | 2 | 4 | 44 | 6 | 45 | In to V- | 1.5 | High Cload Drive | 3.3 | Automotive | -55 to 125 | SOIC¦8 | US$1.394 ¦ 1ku | --- | 1.7
TLC2272M | 轨到轨低噪声高级 LinCMOS™ 双路运算放大器 | 订购和质量 | 通用运算放大器 | 2 | 4.4 | 16 | 2.18 | 3.6 | In to V-, Out | 2.5 | High Cload Drive | 1.1 | Automotive | -55 to 125 | SOIC¦8 | US$1.652 ¦ 100u | --- | 2
TLC2272AM | 具有宽工作温度范围的高级 LinCMOS™ 轨到轨、双路精密运算放大器 | 订购和质量 | 精密运算放大器 (Vos<1mV) | 2 | 4.4 | 16 | 2.18 | 3.6 | In to V-, Out | 0.95 | High Cload Drive | 1.1 | Automotive | -55 to 125 | SOIC¦8 | US$1.767 ¦ 100u | --- | 2
TLE2037A | Excalibur 低噪声高速精密解补偿运算放大器 | 订购和质量 | 精密运算放大器 (Vos<1mV) | 1 | 8 | 38 | 50 | 7.5 | No | 0.025 | Decompensated | 3.8 | Automotive | -55 to 125 | SOIC¦8 | US$1.806 ¦ 1ku | --- | 0.4
TLE2142AM-D | 高速高驱动单路精密运算放大器 | 订购和质量 | 精密运算放大器 (Vos<1mV) | 2 | 4 | 44 | 6 | 45 | In to V- | 1.5 | High Cload Drive | 3.3 | Automotive | -55 to 125 | SOIC¦8 | US$1.870 ¦ 1ku | --- | 1.7
TLE2022M | 具有宽温度范围的 Excalibur 高速低功耗精密双路运算放大器 | 订购和质量 | 精密运算放大器 (Vos<1mV) | 2 | 4 | 40 | 1.7 | 0.5 | In to V- | 0.6 | --- | 0.225 | Automotive | -55 to 125 | SOIC¦8 | US$1.957 ¦ 100u | --- | 2
TLE2022AM | 高速低功耗精密双路运算放大器 | 订购和质量 | 精密运算放大器 (Vos<1mV) | 2 | 4 | 40 | 1.7 | 0.5 | In to V- | 0.4 | --- | 0.225 | Automotive | -55 to 125 | SOIC¦8 | US$2.227 ¦ 100u | --- | 2
TLC2201AM | 低噪声精密高级 LinCMOS™ 单路运算放大器 | 订购和质量 | 精密运算放大器 (Vos<1mV) | 1 | 4.6 | 16 | 1.8 | 2.5 | In to V-, Out | 0.2 | --- | 1 | Automotive | -55 to 125 | SOIC¦8 | US$2.308 ¦ 1ku | --- | 0.5
TLE2061M-D | 采用 SOIC-8 封装的军用级、单路、36V、2MHz、输入接近 V+、JFET 输入运算放大器 | 订购和质量 | 通用运算放大器 | 1 | 7 | 36 | 2 | 3.4 | In to V+ | 3 | --- | 0.29 | Military | -55 to 125 | SOIC¦8 | US$2.331 ¦ 100u | --- | 6
TLE2062M-D | 采用 SOIC-8 封装的军用级、双路、36V、2MHz、输入接近 V+、JFET 输入运算放大器 | 订购和质量 | 通用运算放大器 | 2 | 7 | 36 | 2 | 3.4 | In to V+ | 4 | --- | 0.312 | Military | -55 to 125 | SOIC¦8 | US$2.582 ¦ 100u | --- | 6
TLE2144M-D | 高速高驱动四路运算放大器 | 订购和质量 | 通用运算放大器 | 4 | 4 | 44 | 6 | 45 | In to V- | 2.4 | High Cload Drive | 3.45 | Automotive | -55 to 125 | SOIC¦16 | US$2.671 ¦ 1ku | --- | 1.7
TLE2027M | 低噪声高速（100µV 失调电压）单路精密运算放大器 | 订购和质量 | 精密运算放大器 (Vos<1mV) | 1 | 8 | 38 | 13 | 2.8 | No | 0.1 | --- | 3.8 | Automotive | -55 to 125 | SOIC¦8 | US$2.851 ¦ 100u | --- | 0.4
TLE2062AM-D | 采用 SOIC-8 封装的军用级、双路、36V、2MHz、输入接近 V+、1.5mv 失调电压、JFET 输入运算放大器 | 订购和质量 | 通用运算放大器 | 2 | 7 | 36 | 2 | 3.4 | In to V+ | 2 | --- | 0.312 | Military | -55 to 125 | SOIC¦8 | US$3.363 ¦ 100u | --- | 6
TLE2064M-D | 采用 SOIC-14 封装的军用级、四路、36V、2MHz、输入接近 V+、JFET 输入运算放大器 | 订购和质量 | 通用运算放大器 | 4 | 7 | 36 | 2 | 3.4 | In to V+ | 6 | --- | 0.312 | Military | -55 to 125 | SOIC¦14 | US$3.672 ¦ 100u | --- | 6
TLE2064AM-D | 采用 SOIC-14 封装的军用级、四通道、36V、2MHz、输入接近 V+、1.5mv 失调电压、JFET 输入运算放大器 | 订购和质量 | 通用运算放大器 | 4 | 7 | 36 | 2 | 3.4 | In to V+ | 4 | --- | 0.312 | Military | -55 to 125 | SOIC¦14 | US$4.929 ¦ 100u | --- | 6
TLV2451 | 单路、6V、220kHz、低静态电流 (23μA)、RRIO 运算放大器 | 订购和质量 | 通用运算放大器 | 1 | 2.7 | 6 | 0.22 | 0.11 | In, Out | 1.5 | --- | 0.023 | Catalog | -40 to 125, 0 to 70 | PDIP¦8, SOIC¦8, SOT-23¦5 | US$0.653 ¦ 1ku | --- | 0.3
TLV2770 | 具有关断功能的单路、5.5V、5.1MHz、高压摆率 (10.5V/μs) 运算放大器 | 订购和质量 | 通用运算放大器 | 1 | 2.5 | 5.5 | 5.1 | 10.5 | In to V-, Out | 2.5 | Shutdown | 1 | Catalog | -40 to 125, 0 to 70 | PDIP¦8, SOIC¦8, VSSOP¦8 | US$0.763 ¦ 1ku | --- | 2
TLV2451A | 单路、6A、220kHz、低静态电流 (23μA)、1mV 失调电压、RRIO 运算放大器 | 订购和质量 | 通用运算放大器 | 1 | 2.7 | 6 | 0.22 | 0.11 | In, Out | 1 | --- | 0.023 | Catalog | -40 to 125 | PDIP¦8, SOIC¦8 | US$0.831 ¦ 1ku | --- | 0.3
TLV2450A | 单路、6V、220kHz 运算放大器 | 订购和质量 | 通用运算放大器 | 1 | 2.7 | 6 | 0.22 | 0.11 | In, Out | 1 | Shutdown | 0.023 | Catalog | -40 to 125 | PDIP¦8, SOIC¦8 | US$0.928 ¦ 1ku | --- | 0.3
TLV2450 | 具有关断功能的单路、6V、220kHz、低静态电流 (23μA)、RRIO 运算放大器 | 订购和质量 | 通用运算放大器 | 1 | 2.7 | 6 | 0.22 | 0.11 | In, Out | 1.5 | Shutdown | 0.023 | Catalog | -40 to 125, 0 to 70 | PDIP¦8, SOIC¦8, SOT-23¦6 | US$0.959 ¦ 1ku | --- | 0.3
TLV2775 | 具有关断功能的四路、5.5V、5.1MHz、高压摆率 (10.5V/μs) 运算放大器 | 订购和质量 | 通用运算放大器 | 4 | 2.5 | 5.5 | 5.1 | 10.5 | In to V-, Out | 2.5 | Shutdown | 1 | Catalog | -40 to 125 | SOIC¦16, TSSOP¦16 | US$1.029 ¦ 1ku | --- | 2
TLV2774 | 四路、5.5V、5.1MHz、高压摆率 (10.5V/μs) 运算放大器 | 订购和质量 | 通用运算放大器 | 4 | 2.5 | 5.5 | 5.1 | 10.5 | In to V-, Out | 2.5 | --- | 1 | Catalog | -40 to 125, 0 to 70 | PDIP¦14, SOIC¦14, TSSOP¦14 | US$1.354 ¦ 1ku | --- | 2
THS6022 | 250mA 双路差动 DSL 和 PLC 线路驱动器 | 订购和质量 | 功率运算放大器 | 2 | 9 | 33 | 210 | 1900 | No | 5 | --- | 7.2 | Catalog | 0 to 70, -40 to 85 | HTSSOP¦14 | US$3.175 ¦ 1ku | --- | 20
OPA337 | 单路、5.5V、3MHz、RRO 运算放大器 | 订购和质量 | 通用运算放大器 | 1 | 2.7 | 5.5 | 3 | 1.2 | In to V-, Out | 3 | --- | 0.525 | Catalog | -40 to 85 | SOIC¦8, SOT-23¦5, VSSOP¦8 | US$0.224 ¦ 1ku | --- | 2
OPA338 | 单路、5.5V、62.5MHz、RRO 运算放大器 | 订购和质量 | 通用运算放大器 | 1 | 2.7 | 5.5 | 62.5 | 4.6 | In to V-, Out | 3 | Decompensated | 0.525 | Catalog | -40 to 85 | SOIC¦8, SOT-23¦5 | US$0.532 ¦ 1ku | --- | 2
OPA350 | 单路、单电源、轨到轨、高速、低噪声运算放大器 | 订购和质量 | 精密运算放大器 (Vos<1mV) | 1 | 2.7 | 5.5 | 38 | 22 | In, Out | 0.5 | High Cload Drive | 5.2 | Catalog | -40 to 85 | SOIC¦8, VSSOP¦8 | US$1.113 ¦ 1ku | --- | 4
OPA353 | 单路、5.5V、44MHz、低噪声 (7nV/√Hz)、RRIO 运算放大器 | 订购和质量 | 通用运算放大器 | 1 | 2.7 | 5.5 | 44 | 22 | In, Out | 8 | High Cload Drive | 5.2 | Catalog | -40 to 85 | SOIC¦8, SOT-23¦5 | US$1.125 ¦ 1ku | --- | 5
OPA227 | 高精度低噪声运算放大器 | 订购和质量 | 精密运算放大器 (Vos<1mV) | 1 | 5 | 36 | 8 | 2.3 | No | 0.075 | --- | 3.7 | Catalog | -40 to 85 | PDIP¦8, SOIC¦8 | US$1.355 ¦ 1ku | --- | 0.1
OPA2353 | 双路、5.5V、44MHz、低噪声 (7nV/√Hz)、RRIO 运算放大器 | 订购和质量 | 通用运算放大器 | 2 | 2.7 | 5.5 | 44 | 22 | In, Out | 8 | High Cload Drive | 5.2 | Catalog | -40 to 85 | SOIC¦8, VSSOP¦8 | US$1.839 ¦ 1ku | --- | 5
OPA2350 | 双路单电源、轨到轨、高速、低噪声运算放大器 | 订购和质量 | 精密运算放大器 (Vos<1mV) | 2 | 2.7 | 5.5 | 38 | 22 | In, Out | 0.5 | --- | 5.2 | Catalog | -40 to 85 | SOIC¦8, VSSOP¦8 | US$1.839 ¦ 1ku | --- | 4
THS6012 | 500mA 双路差动 DSL 和 PLC 线路驱动器 | 订购和质量 | 功率运算放大器 | 2 | 9 | 33 | 140 | 1300 | No | 5 | --- | 11.5 | Catalog | -40 to 85, 0 to 70 | SO PowerPAD¦20 | US$3.577 ¦ 1ku | --- | 20
OPA244 | 单路、36V、430kHz、低功耗运算放大器 | 订购和质量 | 通用运算放大器 | 1 | 2.2 | 36 | 0.43 | 0.1 | In to V-, Out | 1.5 | High Cload Drive | 0.05 | Catalog | -40 to 85 | SOIC¦8, SOT-23¦5 | US$0.536 ¦ 1ku | --- | 4
OPA2241 | 双路、5V 单电源、微功耗运算放大器 | 订购和质量 | 精密运算放大器 (Vos<1mV) | 2 | 2.7 | 36 | 0.035 | 0.01 | In to V-, Out | 0.25 | High Cload Drive | 0.027 | Catalog | -40 to 85 | PDIP¦8, SOIC¦8 | US$2.109 ¦ 1ku | --- | 0.6
OPA2251 | 双路、15V 单电源、微功耗运算放大器 | 订购和质量 | 精密运算放大器 (Vos<1mV) | 2 | 2.7 | 36 | 0.035 | 0.01 | In to V-, Out | 0.25 | High Cload Drive | 0.027 | Catalog | -40 to 85 | PDIP¦8, SOIC¦8 | US$2.145 ¦ 1ku | --- | 0.5
OPA4241 | 四路、5V 单电源、微功耗运算放大器 | 订购和质量 | 精密运算放大器 (Vos<1mV) | 4 | 2.7 | 36 | 0.035 | 0.01 | In to V-, Out | 0.25 | --- | 0.027 | Catalog | -40 to 85 | PDIP¦14, SOIC¦14 | US$4.620 ¦ 1ku | --- | 0.6
OPA4251 | 四路、15V 单电源、微功耗运算放大器 | 订购和质量 | 精密运算放大器 (Vos<1mV) | 4 | 2.7 | 36 | 0.035 | 0.01 | In to V-, Out | 0.25 | High Cload Drive | 0.027 | Catalog | -40 to 85 | SOIC¦14 | US$5.775 ¦ 1ku | --- | 0.5
TLV2464 | 四路、6V、6.4MHz、RRIO 运算放大器 | 订购和质量 | 通用运算放大器 | 4 | 2.7 | 6 | 6.4 | 1.6 | In, Out | 2 | --- | 0.55 | Catalog | -40 to 125, 0 to 70 | PDIP¦14, SOIC¦14, TSSOP¦14 | US$1.148 ¦ 1ku | --- | 2
TLV2464A | 四路、6V、6.4MHz、1.5mV 失调电压、RRIO 运算放大器 | 订购和质量 | 通用运算放大器 | 4 | 2.7 | 6 | 6.4 | 1.6 | In, Out | 1.5 | --- | 0.55 | Catalog | -40 to 125 | PDIP¦14, SOIC¦14, TSSOP¦14 | US$1.178 ¦ 1ku | --- | 2
TLV2461 | 单路、6V、6.4MHz、RRIO 运算放大器 | 订购和质量 | 通用运算放大器 | 1 | 2.7 | 6 | 6.4 | 1.6 | In, Out | 2 | --- | 0.55 | Catalog | -40 to 125, 0 to 70 | PDIP¦8, SOIC¦8, SOT-23¦5 | US$0.653 ¦ 1ku | --- | 2
TLV2460 | 具有关断功能的单路、6V、6.4MHz、RRIO 运算放大器 | 订购和质量 | 通用运算放大器 | 1 | 2.7 | 6 | 6.4 | 1.6 | In, Out | 2 | Shutdown | 0.55 | Catalog | -40 to 125, 0 to 70 | PDIP¦8, SOIC¦8, SOT-23¦6 | US$0.708 ¦ 1ku | --- | 2
LPV321-N | 单路、5V、152kHz、低静态电流 (9μA)、RRO 运算放大器 | 订购和质量 | 通用运算放大器 | 1 | 2.7 | 5 | 0.152 | 0.1 | In to V-, Out | 7 | --- | 0.009 | Catalog | -40 to 85 | SC70¦5, SOT-23¦5 | US$0.298 ¦ 1ku | --- | 2
OPA137 | 轨至轨输入接近 V+ 的单路、36V、1MHz 运算放大器 | 订购和质量 | 通用运算放大器 | 1 | 4.5 | 36 | 1 | 3.5 | In to V+ | 3 | --- | 0.22 | Catalog | -40 to 85 | SOIC¦8, SOT-23¦5 | US$0.675 ¦ 1ku | --- | 15
OPA2137 | 双路、36V、1MHz 运算放大器 | 订购和质量 | 通用运算放大器 | 2 | 4.5 | 36 | 1 | 3.5 | In to V+ | 3 | --- | 0.22 | Catalog | -40 to 85 | PDIP¦8, SOIC¦8, VSSOP¦8 | US$0.785 ¦ 1ku | --- | 15
OPA4137 | 四路、36V、1MHz、RRI 运算放大器 | 订购和质量 | 通用运算放大器 | 4 | 4.5 | 36 | 1 | 3.5 | In to V+ | 3 | --- | 0.22 | Catalog | -40 to 85 | PDIP¦14, SOIC¦14 | US$1.225 ¦ 1ku | --- | 15
THS3001 | 420MHz 电流反馈放大器 | 订购和质量 | 高速运算放大器 (GBW ≥ 50MHz) | 1 | 9 | 33 | 420 | 6500 | No | 3 | --- | 6.6 | Catalog | -40 to 85, 0 to 70 | HVSSOP¦8, SOIC¦8 | US$5.636 ¦ 1ku | --- | 5
TLV2462 | 双路、6V、6.4MHz、RRIO 运算放大器 | 订购和质量 | 通用运算放大器 | 2 | 2.7 | 6 | 6.4 | 1.6 | In, Out | 2 | --- | 0.55 | Catalog | -40 to 125, 0 to 70 | PDIP¦8, SOIC¦8, TSSOP¦8, VSSOP¦8 | US$0.873 ¦ 1ku | --- | 2
TLV2463 | 具有关断功能的双路、6V、6.4MHz、RRIO 运算放大器 | 订购和质量 | 通用运算放大器 | 2 | 2.7 | 6 | 6.4 | 1.6 | In, Out | 2 | Shutdown | 0.55 | Catalog | -40 to 125, 0 to 70 | PDIP¦14, SOIC¦14, VSSOP¦10 | US$0.983 ¦ 1ku | --- | 2
TLV2462A | 双路、6V、6.4MHz、1.5mV 失调电压、RRIO 运算放大器 | 订购和质量 | 通用运算放大器 | 2 | 2.7 | 6 | 6.4 | 1.6 | In, Out | 1.5 | --- | 0.55 | Catalog | -40 to 125 | PDIP¦8, SOIC¦8, TSSOP¦8 | US$1.275 ¦ 1ku | --- | 2
TLV2772AM-D | 采用 SOIC 封装的军用级、双路、6V、5.1MHz、1.6mV 失调电压、高压摆率 (10.5V/μs) 运算放大器 | 订购和质量 | 通用运算放大器 | 2 | 2.5 | 6 | 5.1 | 10.5 | In to V-, Out | 1.6 | --- | 1 | Military | -55 to 125 | SOIC¦8 | US$2.478 ¦ 100u | --- | 2
TLV2422M | 军用级、双路、10V、52kHz 运算放大器 | 订购和质量 | 通用运算放大器 | 2 | 2.7 | 10 | 0.052 | 0.02 | In to V-, Out | 2 | --- | 0.05 | Military | -55 to 125 | CFP¦10 | US$27.450 ¦ 100u | --- | 2
TLV2772AM | 采用 CDIP 封装的军用级、双路、6V、5.1MHz、1.6mV 失调电压、高压摆率 (10.5V/μs) 运算放大器 | 订购和质量 | 通用运算放大器 | 2 | 2.5 | 6 | 5.1 | 10.5 | In to V-, Out | 1.6 | --- | 1 | Military | -55 to 125 | CDIP¦8 | US$36.997 ¦ 100u | --- | 2
TLV2771 | 单路、5.5V、5.1MHz、高压摆率 (10.5V/μs) 运算放大器 | 订购和质量 | 通用运算放大器 | 1 | 2.5 | 5.5 | 5.1 | 10.5 | In to V-, Out | 2.5 | --- | 1 | Catalog | -40 to 125, 0 to 70 | SOIC¦8, SOT-23¦5 | US$0.708 ¦ 1ku | --- | 2
THS6002 | 双路差分 DSL 线路驱动器/接收器 | 订购和质量 | 功率运算放大器 | 4 | 9 | 33 | 140 | 1000 | No | 4 | --- | 11.5 | Catalog | -40 to 85, 0 to 70 | SO PowerPAD¦20 | US$7.601 ¦ 1ku | --- | 20
LMV821-N | 单路、5.5V、5.6MHz、RRO 运算放大器 | 订购和质量 | 通用运算放大器 | 1 | 2.5 | 5.5 | 5.6 | 2 | In to V-, Out | 3.5 | --- | 0.3 | Catalog | -40 to 85 | SC70¦5, SOT-23¦5 | US$0.433 ¦ 1ku | --- | 1
LMV822-N | 双路、5.5V、5.6MHz、40mA 输出电流、RRO 运算放大器 | 订购和质量 | 通用运算放大器 | 2 | 2.5 | 5.5 | 5.6 | 2 | In to V-, Out | 3.5 | --- | 0.25 | Catalog | -40 to 85 | SOIC¦8, VSSOP¦8 | US$0.532 ¦ 1ku | --- | 1
LMV824-N | 四路、5.5V、5.6MHz、RRO 运算放大器 | 订购和质量 | 通用运算放大器 | 4 | 2.5 | 5.5 | 5.6 | 2 | In to V-, Out | 3.5 | --- | 0.25 | Catalog | -40 to 125, -40 to 85 | SOIC¦14, TSSOP¦14, TVSOP¦14 | US$0.576 ¦ 1ku | --- | 1
OPA343 | 单路、5.5V、5.5MHz、RRIO 运算放大器 | 订购和质量 | 通用运算放大器 | 1 | 2.5 | 5.5 | 5.5 | 6 | In, Out | 8 | --- | 0.85 | Catalog | -40 to 85 | SOIC¦8, SOT-23¦5 | US$0.915 ¦ 1ku | --- | 3
LMV358 | 双路、5.5V、1MHz、RRO 运算放大器 | 订购和质量 | 通用运算放大器 | 2 | 2.7 | 5.5 | 1 | 1 | In to V-, Out | 7 | Standard Amps | 0.105 | Catalog | -40 to 125 | SOIC¦8, TSSOP¦8, VSSOP¦8, VSSOP¦8 | US$0.062 ¦ 1ku | --- | 5
LMV358-N | 双路、5.5V、1MHz 运算放大器 | 订购和质量 | 通用运算放大器 | 2 | 2.7 | 5.5 | 1 | 1 | In to V-, Out | 7 | Standard Amps | 0.105 | Catalog | -40 to 125 | SOIC¦8, VSSOP¦8 | US$0.154 ¦ 1ku | --- | 5
LMV324-N | 四路、5.5V、1MHz、RRO 运算放大器 | 订购和质量 | 通用运算放大器 | 4 | 2.7 | 5.5 | 1 | 1 | In to V-, Out | 7 | Standard Amps | 0.1025 | Catalog | -40 to 125 | SOIC¦14, TSSOP¦14 | US$0.387 ¦ 1ku | --- | 5
LMV321 | 单路、5.5V、1MHz、RRO 运算放大器 | 订购和质量 | 通用运算放大器 | 1 | 2.7 | 5.5 | 1 | 1 | In to V-, Out | 7 | Standard Amps | 0.13 | Catalog | -40 to 125 | SC70¦5, SOT-23¦5 | US$0.098 ¦ 1ku | --- | 5
LMV321-N | 单路、5.5V、1MHz、RRO 运算放大器 | 订购和质量 | 通用运算放大器 | 1 | 2.7 | 5.5 | 1 | 1 | In to V-, Out | 7 | Standard Amps | 0.13 | Catalog | -40 to 125 | SC70¦5, SOT-23¦5 | US$0.290 ¦ 1ku | --- | 5
TLV2772 | 双路、5.5V、5.1MHz、高压摆率 (10.5V/μs) 运算放大器 | 订购和质量 | 通用运算放大器 | 2 | 2.5 | 5.5 | 5.1 | 10.5 | In to V-, Out | 2.5 | --- | 1 | Catalog, Military | -40 to 125, -55 to 125, 0 to 70 | PDIP¦8, SOIC¦8, TSSOP¦8, VSSOP¦8 | US$1.022 ¦ 1ku | --- | 2
THS4001 | 270MHz 电压反馈放大器 | 订购和质量 | 高速运算放大器 (GBW ≥ 50MHz) | 1 | 5 | 30 | 270 | 400 | No | 8 | --- | 7.8 | Catalog | -40 to 85, 0 to 70 | SOIC¦8 | US$2.003 ¦ 1ku | --- | 0
OPA2337 | 双路、5.5V、3MHz、RRO 运算放大器 | 订购和质量 | 通用运算放大器 | 2 | 2.7 | 5.5 | 3 | 1.2 | In to V-, Out | 3 | --- | 0.525 | Catalog | -40 to 85 | PDIP¦8, SOIC¦8, SOT-23¦8 | US$0.389 ¦ 1ku | --- | 2
OPA2343 | 双路、5.5V、5.5MHz、RRIO 运算放大器 | 订购和质量 | 通用运算放大器 | 2 | 2.5 | 5.5 | 5.5 | 6 | In, Out | 8 | --- | 0.85 | Catalog | -40 to 85 | SOIC¦8, VSSOP¦8 | US$1.011 ¦ 1ku | --- | 3
OPA4343 | 四路、5.5V、5.5MHz、RRIO 运算放大器 | 订购和质量 | 通用运算放大器 | 4 | 2.5 | 5.5 | 5.5 | 6 | In, Out | 8 | --- | 0.85 | Catalog | -40 to 85 | SOIC¦14, SSOP¦16, TSSOP¦14 | US$1.797 ¦ 1ku | --- | 3
OPA4134 | 四路 SoundPlus™ 高性能音频运算放大器 | 订购和质量 | 通用运算放大器, 音频运算放大器 | 4 | 5 | 36 | 8 | 20 | No | 2 | Burr-Brown™ Audio, Premium Sound | 4 | Catalog | -40 to 85 | SOIC¦14 | US$2.130 ¦ 1ku | --- | 2
OPA277 | 双路、36V、10µV 失调电压、0.1µV/°C 温漂、双极性运算放大器 | 订购和质量 | 精密运算放大器 (Vos<1mV) | 1 | 4 | 36 | 1 | 0.8 | No | 0.02 | Small Size | 0.79 | Catalog | -40 to 85 | PDIP¦8, SOIC¦8, VSON¦8 | US$1.214 ¦ 1ku | --- | 0.1
OPA2277 | 10µV、0.1µV/˚C、高精密、低功耗运算放大器 | 订购和质量 | 精密运算放大器 (Vos<1mV) | 2 | 4 | 36 | 1 | 0.8 | No | 0.02 | Small Size | 0.79 | Catalog | -40 to 85 | PDIP¦8, SOIC¦8, VSON¦8 | US$1.962 ¦ 1ku | --- | 0.1
OPA4277 | 四路、低失调电压 (10&micro;V) 精密运算放大器 | 订购和质量 | 精密运算放大器 (Vos<1mV) | 4 | 4 | 36 | 1 | 0.8 | No | 0.05 | --- | 0.79 | Catalog | -40 to 85 | PDIP¦14, SOIC¦14 | US$4.574 ¦ 1ku | --- | 0.15
TLV2422 | 双路、10V、52kHz 运算放大器 | 订购和质量 | 通用运算放大器 | 2 | 2.7 | 10 | 0.052 | 0.02 | In to V-, Out | 2 | --- | 0.05 | Catalog | -40 to 85, 0 to 70 | SOIC¦8 | US$0.567 ¦ 1ku | --- | 2
TLC4502M | 高级 LinEPIC 自校准精确双路运算放大器 | 订购和质量 | 精密运算放大器 (Vos<1mV) | 2 | 4 | 6 | 4.7 | 2.5 | In to V-, Out | 0.1 | Shutdown | 1 | Military | -55 to 125 | CDIP¦8 | US$17.674 ¦ 1ku | --- | 1
TLV2422A | 轨到轨输出宽输入电压微功耗双路运算放大器 | 订购和质量 | 精密运算放大器 (Vos<1mV) | 2 | 2.7 | 10 | 0.052 | 0.02 | In to V-, Out | 0.95 | --- | 0.1 | Catalog | -40 to 85 | SOIC¦8, TSSOP¦8 | US$0.868 ¦ 1ku | --- | 2
OPA340 | 单路、单电源、轨到轨、低功耗运算放大器 | 订购和质量 | 精密运算放大器 (Vos<1mV) | 1 | 2.7 | 5.5 | 5.5 | 6 | In, Out | 0.5 | --- | 0.75 | Catalog | -40 to 85 | PDIP¦8, SOIC¦8, SOT-23¦5 | US$0.920 ¦ 1ku | --- | 2.5
OPA241 | 单路、5V 单电源、微功耗运算放大器 | 订购和质量 | 精密运算放大器 (Vos<1mV) | 1 | 2.7 | 36 | 0.035 | 0.01 | In to V-, Out | 0.25 | High Cload Drive | 0.027 | Catalog | -40 to 85 | PDIP¦8, SOIC¦8 | US$1.265 ¦ 1ku | --- | 0.6
OPA251 | 单路、15V 单电源、微功耗运算放大器 | 订购和质量 | 精密运算放大器 (Vos<1mV) | 1 | 2.7 | 36 | 0.035 | 0.01 | In to V-, Out | 0.25 | High Cload Drive | 0.027 | Catalog | -40 to 85 | SOIC¦8 | US$1.265 ¦ 1ku | --- | 0.5
OPA2340 | 双路、单电源、轨到轨、低功耗运算放大器 | 订购和质量 | 精密运算放大器 (Vos<1mV) | 2 | 2.7 | 5.5 | 5.5 | 6 | In, Out | 0.5 | --- | 0.75 | Catalog | -40 to 85 | SOIC¦8, VSSOP¦8 | US$1.516 ¦ 1ku | --- | 2.5
OPA4340 | 四路、单电源、轨到轨、低功耗运算放大器 | 订购和质量 | 精密运算放大器 (Vos<1mV) | 4 | 2.7 | 5.5 | 5.5 | 6 | In, Out | 0.5 | --- | 0.75 | Catalog | -40 to 85 | SOIC¦14, SSOP¦16 | US$2.565 ¦ 1ku | --- | 2.5
LMC6442 | 双路、11V、10kHz 运算放大器 | 订购和质量 | 通用运算放大器 | 2 | 1.8 | 11 | 0.01 | 0.0041 | In to V-, Out | 3 | Decompensated | 0.00095 | Catalog | -40 to 85 | PDIP¦8, SOIC¦8 | US$0.851 ¦ 1ku | --- | 0.4
TLV2731 | 具有低温漂 (0.5uV/C) 的单路、10V、2MHz 运算放大器 | 订购和质量 | 通用运算放大器 | 1 | 2.7 | 10 | 2 | 1.6 | In to V-, Out | 3 | --- | 0.85 | Catalog | -40 to 85, 0 to 70 | SOT-23¦5 | US$0.422 ¦ 1ku | --- | 0.5
TLV2711 | 单路、10V、65kHz 运算放大器 | 订购和质量 | 通用运算放大器 | 1 | 2.7 | 10 | 0.065 | 0.025 | In to V-, Out | 3 | High Cload Drive | 0.013 | Catalog | -40 to 85, 0 to 70 | SOT-23¦5 | US$0.422 ¦ 1ku | --- | 0.5
TLV2721 | 单路、10V、510kHz 运算放大器 | 订购和质量 | 通用运算放大器 | 1 | 2.7 | 10 | 0.51 | 0.25 | In to V-, Out | 3 | --- | 0.11 | Catalog | -40 to 85, 0 to 70 | SOT-23¦5 | US$0.422 ¦ 1ku | --- | 1
OPA336 | MicroAmplifier™ 系列单电源微功耗 CMOS 运算放大器 | 订购和质量 | 精密运算放大器 (Vos<1mV) | 1 | 2.3 | 5.5 | 0.1 | 0.03 | In to V-, Out | 0.125 | --- | 0.02 | Catalog | -40 to 85 | SOIC¦8, SOT-23¦5 | US$0.387 ¦ 1ku | --- | 1.5
OPA4336 | Microamplifier™ 系列、四路单电源、微功耗 CMOS 运算放大器 | 订购和质量 | 精密运算放大器 (Vos<1mV) | 4 | 2.3 | 5.5 | 0.1 | 0.03 | In to V-, Out | 0.5 | --- | 0.02 | Catalog | -40 to 85 | SSOP¦16 | US$1.925 ¦ 1ku | --- | 1.5
OPA548 | 高电压、高电流、宽输出电压摆幅功率运算放大器 | 订购和质量 | 功率运算放大器 | 1 | 8 | 60 | 1 | 10 | In to V- | 10 | Adj Current Limit, Shutdown | 17 | Catalog | -40 to 85 | DDPAK/TO-263¦7, TO-220¦7, TO-220¦7 | US$7.687 ¦ 1ku | --- | 30
OPA2336 | MicroAmplifier 系列单电源微功耗 CMOS 运算放大器 | 订购和质量 | 精密运算放大器 (Vos<1mV) | 2 | 2.3 | 5.5 | 0.1 | 0.03 | In to V-, Out | 0.125 | --- | 0.02 | Catalog | -40 to 85 | SOIC¦8, VSSOP¦8 | US$1.065 ¦ 1ku | --- | 1.5
OPA547 | 具有关断功能的高电压、高电流运放 | 订购和质量 | 功率运算放大器 | 1 | 8 | 60 | 1 | 6 | In to V- | 5 | Adj Current Limit, Shutdown | 10 | Catalog | -40 to 85 | DDPAK/TO-263¦7, TO-220¦7, TO-220¦7 | US$5.290 ¦ 1ku | --- | 25
TLV2442M | 高级 LinCMOS™ 轨到轨输出、宽输入电压、双路运算放大器 | 订购和质量 | 精密运算放大器 (Vos<1mV) | 2 | 2.7 | 10 | 0.052 | 0.02 | In to V-, Out | 2 | --- | 0.1 | Military | -55 to 125 | CDIP¦8 | US$33.027 ¦ 100u | --- | 2
TLV2442AM | 高级 LinCMOS™ 轨到轨输出、宽输入电压、双路运算放大器 | 订购和质量 | 精密运算放大器 (Vos<1mV) | 2 | 2.7 | 10 | 0.052 | 0.02 | In to V-, Out | 0.95 | --- | 0.1 | Military | -55 to 125 | CDIP¦8 | US$35.004 ¦ 100u | --- | 2
OPA2244 | 双路、36V、430kHz、低功耗运算放大器 | 订购和质量 | 通用运算放大器 | 2 | 2.2 | 36 | 0.43 | 0.1 | In to V-, Out | 1.5 | --- | 0.04 | Catalog | -40 to 85 | PDIP¦8, SOIC¦8, VSSOP¦8 | US$0.913 ¦ 1ku | --- | 4
TLV2432 | 双路、10V、500kHz 运算放大器 | 订购和质量 | 通用运算放大器 | 2 | 2.7 | 10 | 0.5 | 0.25 | In to V-, Out | 2 | --- | 0.1 | Catalog | -40 to 85, -40 to 125, 0 to 70 | SOIC¦8 | US$0.568 ¦ 1ku | --- | 2
TLV2442 | 高级 LinCMOS™ 轨到轨输出、宽输入电压、双路运算放大器 | 订购和质量 | 精密运算放大器 (Vos<1mV) | 2 | 2.7 | 10 | 0.052 | 0.02 | In to V-, Out | 2 | --- | 0.1 | Automotive, Catalog | -40 to 125, -40 to 85, 0 to 70 | SOIC¦8, TSSOP¦8 | US$0.593 ¦ 1ku | --- | 2
TLV2442A | 高级 LinCMOS™ 轨到轨输出、宽输入电压、双路精密运算放大器 | 订购和质量 | 精密运算放大器 (Vos<1mV) | 2 | 2.7 | 10 | 0.052 | 0.02 | In to V-, Out | 0.95 | --- | 0.1 | Automotive, Catalog | -40 to 125, -40 to 85 | SOIC¦8, TSSOP¦8 | US$0.806 ¦ 1ku | --- | 2
TLV2432A | 双路、10V、500kHz、低失调电压运算放大器 | 订购和质量 | 通用运算放大器 | 2 | 2.7 | 10 | 0.5 | 0.25 | In to V-, Out | 0.95 | --- | 0.1 | Catalog | -40 to 125, -40 to 85 | SOIC¦8, TSSOP¦8 | US$0.879 ¦ 1ku | --- | 2
TLC4502 | 高级 LinEPIC 自校准精确双路运算放大器 | 订购和质量 | 精密运算放大器 (Vos<1mV) | 2 | 4 | 6 | 4.7 | 2.5 | In to V-, Out | 0.1 | Shutdown | 1 | Catalog | -40 to 125, 0 to 70 | SOIC¦8 | US$2.277 ¦ 1ku | --- | 1
OPA2237 | 双路单电源运算放大器 MicroAmplifier™ 系列 | 订购和质量 | 精密运算放大器 (Vos<1mV) | 2 | 2.7 | 36 | 1.5 | 0.5 | In to V- | 0.95 | --- | 0.2 | Catalog | -40 to 85 | SOIC¦8, VSSOP¦8 | US$1.004 ¦ 1ku | --- | 2.5
OPA134 | 具有 FET 输入的单路 SoundPlus™ 8MHz、50pA 高性能音频运算放大器 | 订购和质量 | 通用运算放大器, 音频运算放大器 | 1 | 5 | 36 | 8 | 20 | No | 2 | Burr-Brown™ Audio, Premium Sound | 4 | Catalog | -40 to 85 | PDIP¦8, SOIC¦8 | US$1.065 ¦ 1ku | --- | 2
OPA2134 | SoundPlus™ 低失真、低噪声精密音频运算放大器 | 订购和质量 | 通用运算放大器, 音频运算放大器 | 2 | 5 | 36 | 8 | 20 | No | 2 | Burr-Brown™ Audio, Premium Sound | 4 | Catalog | -40 to 85 | PDIP¦8, SOIC¦8 | US$1.946 ¦ 1ku | --- | 2
LMC6036 | 四路、15.5V、1.4MHz、低输入偏置电流运算放大器 | 订购和质量 | 通用运算放大器 | 4 | 2 | 15.5 | 1.4 | 1.5 | In to V-, Out | 5 | --- | 0.4 | Catalog | -40 to 85 | SOIC¦14, TSSOP¦14 | US$0.851 ¦ 1ku | --- | 2.3
LMC6035 | 双路、15.5V、1.4MHz 运算放大器 | 订购和质量 | 通用运算放大器 | 2 | 2 | 15.5 | 1.4 | 1.5 | In to V-, Out | 5 | Small Size | 0.4 | Catalog | -40 to 85 | DSBGA¦8, SOIC¦8, VSSOP¦8 | US$0.588 ¦ 1ku | --- | 2.3
OPA237 | MicroAmplifier™ 系列、单电源运算放大器 | 订购和质量 | 精密运算放大器 (Vos<1mV) | 1 | 2.7 | 36 | 1.5 | 0.5 | In to V- | 0.95 | --- | 0.2 | Catalog | -40 to 70 | SOIC¦8, SOT-23¦5 | US$0.550 ¦ 1ku | --- | 2.5
LM6172QML | 双路高速、低功耗、低失真电压反馈放大器 | 订购和质量 | 高速运算放大器 (GBW ≥ 50MHz) | 2 | 5.5 | 36 | 100 | 3000 | No | 1.5 | --- | 2.3 | Military | -55 to 125 | CDIP¦8, CFP¦16 | US$418.950 ¦ 1ku | --- | 6
LM7301 | 单路、30V、4MHz 运算放大器 | 订购和质量 | 通用运算放大器 | 1 | 2.2 | 30 | 4 | 1.25 | In, Out | 6 | --- | 0.6 | Catalog | -40 to 85 | SOIC¦8, SOT-23¦5 | US$1.013 ¦ 1ku | --- | 2
TLV2231 | 单路、10V、2MHz 运算放大器 | 订购和质量 | 通用运算放大器 | 1 | 2.7 | 10 | 2 | 1.6 | In to V-, Out | 3 | --- | 0.85 | Catalog | -40 to 85, 0 to 70 | SOT-23¦5 | US$0.473 ¦ 1ku | --- | 1
TLV2221 | 具有高输出电流 (10mA) 的单路、10V、510kHz 运算放大器 | 订购和质量 | 通用运算放大器 | 1 | 2.7 | 10 | 0.51 | 0.18 | In to V-, Out | 3 | --- | 0.055 | Catalog | -40 to 85, 0 to 70 | SOT-23¦5 | US$0.473 ¦ 1ku | --- | 1
LM7171QML | 超高速、高输出电流、电压反馈放大器 | 订购和质量 | 高速运算放大器 (GBW ≥ 50MHz) | 1 | 5.5 | 36 | 200 | 4100 | No | 1 | Decompensated | 6.5 | Military | -55 to 125 | CDIP¦8, CFP¦10 | US$418.950 ¦ 1ku | --- | 35
TLV2211 | 具有高输出电流 (10mA) 的单路、10V、65kHz 运算放大器 | 订购和质量 | 通用运算放大器 | 1 | 2.7 | 10 | 0.065 | 0.025 | In to V-, Out | 3 | High Cload Drive | 0.013 | Catalog | -40 to 85, 0 to 70 | SOT-23¦5 | US$0.473 ¦ 1ku | --- | 0.5
LMC6464QML | 四路微功耗轨到轨输入和输出 CMOS 运算放大器 | 订购和质量 | 精密运算放大器 (Vos<1mV) | 4 | 3 | 15.5 | 0.05 | 0.015 | In, Out | 0.5 | --- | 0.02 | Military | -55 to 125 | CDIP¦14 | US$13.059 ¦ 1ku | --- | 2
OPA132 | 具有 FET 输入的单路 SoundPlus™ 8MHz、5pA 高性能音频运算放大器 | 订购和质量 | 音频运算放大器 | 1 | 5 | 36 | 8 | 20 | No | 0.5 | --- | 4 | Catalog | -40 to 125 | SOIC¦8 | US$1.605 ¦ 1ku | --- | 2
OPA2132 | 具有 FET 输入的双路 SoundPlus™ 8MHz、5pA 高性能音频运算放大器 | 订购和质量 | 音频运算放大器 | 2 | 5 | 36 | 8 | 20 | No | 0.5 | --- | 4 | Catalog | -40 to 125 | PDIP¦8, SOIC¦8 | US$2.732 ¦ 1ku | --- | 2
OPA4132 | 四路、4MHZ、50pA 偏置电流、750µA 功耗、FET 运算放大器 | 订购和质量 | 音频运算放大器 | 4 | 5 | 36 | 8 | 20 | No | 2 | --- | 4 | Catalog | -40 to 85 | SOIC¦14 | US$5.105 ¦ 1ku | --- | 2
OPA2544 | 高电压、高电流双路运算放大器 | 订购和质量 | 功率运算放大器 | 2 | 20 | 70 | 1.4 | 8 | No | 5 | --- | 12 | Catalog | -40 to 105 | TO-220¦11 | US$13.068 ¦ 1ku | --- | 10
OPA130 | 单路、1MHZ、20pA 偏置电流、530µA 功耗、FET 运算放大器 | 订购和质量 | 精密运算放大器 (Vos<1mV) | 1 | 4.5 | 36 | 1 | 2 | No | 1 | --- | 0.53 | Catalog | -40 to 125 | SOIC¦8 | US$1.559 ¦ 1ku | --- | 2
OPA2130 | 双路、1MHZ、20pA 偏置电流、530µA 功耗、FET 运算放大器 | 订购和质量 | 精密运算放大器 (Vos<1mV) | 2 | 4.5 | 36 | 1 | 2 | No | 1 | --- | 0.53 | Catalog | -40 to 125 | SOIC¦8 | US$2.475 ¦ 1ku | --- | 2
OPA4130 | 四路、低偏置电流、低噪声、Difet 精密运算放大器 | 订购和质量 | 通用运算放大器 | 4 | 4.5 | 36 | 1 | 2 | In, Out | 1 | --- | 0.53 | Catalog | -40 to 85 | SOIC¦14 | US$4.313 ¦ 1ku | --- | 2
LM6152 | 双路、75MHz、GBW、轨至轨 I/O 运算放大器 | 订购和质量 | 高速运算放大器 (GBW ≥ 50MHz) | 2 | 2.7 | 24 | 75 | 30 | In, Out | 2 | C-Load Drive | 1.4 | Catalog | 0 to 70 | SOIC¦8 | US$1.976 ¦ 1ku | --- | 10
LM6154 | 四路、75MHz、GBW、轨至轨 I/O 运算放大器 | 订购和质量 | 高速运算放大器 (GBW ≥ 50MHz) | 4 | 2.7 | 24 | 75 | 30 | In, Out | 2 | C-Load Drive | 1.4 | Catalog | 0 to 70 | SOIC¦14 | US$3.293 ¦ 1ku | --- | 10
LM7121 | 175MHz 低功耗电压反馈放大器 | 订购和质量 | 高速运算放大器 (GBW ≥ 50MHz) | 1 | 4.5 | 33 | 175 | 1300 | No | 8 | C-Load Drive | 4.8 | Catalog | -40 to 85 | SOIC¦8, SOT-23¦5 | US$1.399 ¦ 1ku | --- | 15
TLC27L1B | 单路、16V、85kHz、低功耗（10μA/通道）、2mV 失调电压、输入接近 V- 的运算放大器 | 订购和质量 | 通用运算放大器 | 1 | 3 | 16 | 0.085 | 0.03 | In to V- | 2 | --- | 0.01 | Catalog | 0 to 70 | SOIC¦8 | US$0.389 ¦ 1ku | --- | 1.1
TLC27L1A | 单路、16V、85kHz、低功耗（10μA/通道）、5mV 失调电压、输入接近 V- 的运算放大器 | 订购和质量 | 通用运算放大器 | 1 | 3 | 16 | 0.085 | 0.03 | In to V- | 5 | --- | 0.01 | Catalog | -40 to 85, 0 to 70 | PDIP¦8, SOIC¦8 | US$0.401 ¦ 1ku | --- | 1.1
LMC7111 | 单路、11V、50kHz 运算放大器 | 订购和质量 | 通用运算放大器 | 1 | 2.7 | 11 | 0.05 | 0.027 | In, Out | 3 | --- | 0.025 | Catalog | -40 to 85 | SOT-23¦5 | US$0.422 ¦ 1ku | --- | 2
LM6132 | 双路、24V、10MHz、低功耗运算放大器 | 订购和质量 | 通用运算放大器 | 2 | 2.7 | 24 | 10 | 14 | In, Out | 2 | --- | 0.36 | Catalog | -40 to 85 | PDIP¦8, SOIC¦8 | US$1.540 ¦ 1ku | --- | 5
LM6134 | 四路、24V、10MHz、低功耗运算放大器 | 订购和质量 | 通用运算放大器 | 4 | 2.7 | 24 | 10 | 14 | In, Out | 2 | --- | 0.36 | Catalog | -40 to 85 | PDIP¦14, SOIC¦14 | US$1.766 ¦ 1ku | --- | 5
LM6171 | 高速、低功耗、低失真电压反馈放大器 | 订购和质量 | 高速运算放大器 (GBW ≥ 50MHz) | 1 | 5.5 | 34 | 100 | 3600 | No | 3 | --- | 2.5 | Catalog | -40 to 85 | PDIP¦8, SOIC¦8 | US$1.913 ¦ 1ku | --- | 6
LM6172 | 双路高速、低功耗、低失真电压反馈放大器 | 订购和质量 | 高速运算放大器 (GBW ≥ 50MHz) | 2 | 5.5 | 36 | 100 | 3000 | No | 1.5 | --- | 2.3 | Catalog | -40 to 85 | PDIP¦8, SOIC¦8 | US$2.015 ¦ 1ku | --- | 6
LMC6464 | 四路微功耗轨到轨输入和输出 CMOS 运算放大器 | 订购和质量 | 精密运算放大器 (Vos<1mV) | 4 | 3 | 15.5 | 0.05 | 0.028 | In, Out | 0.5 | --- | 0.02 | Catalog | -40 to 85 | PDIP¦14, SOIC¦14 | US$1.626 ¦ 1ku | --- | 2
TLC2252 | 双路轨到轨微功耗运算放大器系列 | 订购和质量 | 通用运算放大器 | 2 | 4.4 | 16 | 0.2 | 0.12 | In to V-, Out | 1.5 | High Cload Drive | 0.035 | Catalog | -40 to 125, 0 to 70 | PDIP¦8, SOIC¦8, TSSOP¦8 | US$0.658 ¦ 1ku | --- | 0.5
TLC2252A | 轨到轨双路运算放大器 | 订购和质量 | 精密运算放大器 (Vos<1mV) | 2 | 4.4 | 16 | 0.2 | 0.12 | In to V-, Out | 0.85 | High Cload Drive | 0.035 | Automotive, Catalog | -40 to 125 | PDIP¦8, SOIC¦8, TSSOP¦8 | US$0.685 ¦ 1ku | --- | 0.5
TLV2252 | 双路轨到轨低电压低功耗运算放大器 | 订购和质量 | 精密运算放大器 (Vos<1mV) | 2 | 2.7 | 8 | 0.2 | 0.12 | In to V-, Out | 1.5 | High Cload Drive | 0.035 | Catalog | -40 to 125 | PDIP¦8, SOIC¦8 | US$0.706 ¦ 1ku | --- | 0.5
TLC2254 | 四路轨到轨微功耗运算放大器 | 订购和质量 | 通用运算放大器 | 4 | 4.4 | 16 | 0.2 | 0.12 | In to V-, Out | 1.5 | High Cload Drive | 0.035 | Catalog | 0 to 70 | PDIP¦14, SOIC¦14, TSSOP¦14 | US$0.845 ¦ 1ku | --- | 0.5
TLC2254A | 轨到轨四路运算放大器 | 订购和质量 | 精密运算放大器 (Vos<1mV) | 4 | 4.4 | 16 | 0.2 | 0.12 | In to V-, Out | 0.85 | High Cload Drive | 0.035 | Automotive, Catalog | -40 to 125 | PDIP¦14, SOIC¦14, TSSOP¦14 | US$0.866 ¦ 1ku | --- | 0.5
TLV2252A | 高级 LinCMOS™ 轨到轨、超低功耗、双路精密运算放大器 | 订购和质量 | 精密运算放大器 (Vos<1mV) | 2 | 2.7 | 8 | 0.2 | 0.12 | In to V-, Out | 0.85 | High Cload Drive | 0.035 | Automotive, Catalog | -40 to 125 | PDIP¦8, SOIC¦8, TSSOP¦8 | US$0.907 ¦ 1ku | --- | 0.5
TLV2254 | 高级 LinCMOS 轨到轨、超低功耗、四路运算放大器 | 订购和质量 | 精密运算放大器 (Vos<1mV) | 4 | 2.7 | 8 | 0.2 | 0.12 | In to V-, Out | 1.5 | High Cload Drive | 0.03375 | Catalog | -40 to 125 | PDIP¦14, SOIC¦14 | US$1.139 ¦ 1ku | --- | 0.5
TLV2254A | 四路低电压、轨到轨运算放大器 | 订购和质量 | 精密运算放大器 (Vos<1mV) | 4 | 2.7 | 8 | 0.2 | 0.12 | In to V-, Out | 0.85 | High Cload Drive | 0.03375 | Automotive, Catalog | -40 to 125 | PDIP¦14, SOIC¦14, TSSOP¦14 | US$1.410 ¦ 1ku | --- | 0.5
OPA131 | 单路、4MHZ、50pA 偏置电流、750µA 功耗、FET 运算放大器 | 订购和质量 | 精密运算放大器 (Vos<1mV) | 1 | 9 | 36 | 4 | 10 | No | 1 | --- | 1.5 | Catalog | -55 to 125 | SOIC¦8 | US$0.826 ¦ 1ku | --- | 2
OPA2131 | 双路、4MHZ、50pA 偏置电流、750µA 功耗、FET 运算放大器 | 订购和质量 | 精密运算放大器 (Vos<1mV) | 2 | 9 | 36 | 4 | 10 | No | 1 | --- | 1.5 | Catalog | -55 to 125 | SOIC¦8 | US$1.539 ¦ 1ku | --- | 2
OPA4131 | 四路、1MHZ、20pA 偏置电流、530µA 功耗、FET 运算放大器 | 订购和质量 | 通用运算放大器 | 4 | 9 | 36 | 4 | 10 | No | 1 | --- | 1.5 | Catalog | -40 to 85 | PDIP¦14, SOIC¦14, SOIC¦16 | US$3.648 ¦ 1ku | --- | 2
LM7171 | 超高速、高输出电流、电压反馈放大器 | 订购和质量 | 高速运算放大器 (GBW ≥ 50MHz) | 1 | 5.5 | 36 | 200 | 4100 | No | 1 | Decompensated | 6.5 | Catalog | -40 to 85 | PDIP¦8, SOIC¦8 | US$1.418 ¦ 1ku | --- | 35
LMC6462 | 双路微功耗、轨到轨输入和输出 CMOS 运算放大器 | 订购和质量 | 精密运算放大器 (Vos<1mV) | 2 | 3 | 15.5 | 0.05 | 0.028 | In, Out | 0.5 | --- | 0.02 | Catalog | -40 to 85 | PDIP¦8, SOIC¦8 | US$1.056 ¦ 1ku | --- | 2
OPA544 | 高电流（4A 典型值）、高电压运算放大器 | 订购和质量 | 功率运算放大器 | 1 | 20 | 70 | 1.4 | 8 | No | 5 | --- | 12 | Catalog | -40 to 85 | DDPAK/TO-263¦5, TO-220¦5 | US$8.800 ¦ 1ku | --- | 10
LMC7101 | 单路、15.5V、1.1MHz 运算放大器 | 订购和质量 | 通用运算放大器 | 1 | 2.7 | 15.5 | 1.1 | 1.1 | In, Out | 3 | --- | 0.5 | Catalog | -40 to 85 | SOT-23¦5 | US$0.336 ¦ 1ku | --- | 1
LM6142 | 双路、24V、17MHz、低功耗运算放大器 | 订购和质量 | 通用运算放大器 | 2 | 1.8 | 24 | 17 | 25 | In, Out | 1 | --- | 0.65 | Catalog | -40 to 85 | PDIP¦8, SOIC¦8 | US$1.824 ¦ 1ku | --- | 3
LM6144 | 四路、24V、17MHz、低功耗运算放大器 | 订购和质量 | 通用运算放大器 | 4 | 1.8 | 24 | 17 | 25 | In, Out | 1 | --- | 0.65 | Catalog | -40 to 85 | PDIP¦14, SOIC¦14 | US$3.215 ¦ 1ku | --- | 3
LMC6001 | 超低输入电流放大器 | 订购和质量 | 通用运算放大器 | 1 | 4.5 | 15.5 | 1.3 | 1.5 | In to V-, Out | 0.35 | --- | 0.45 | Catalog | -40 to 85 | PDIP¦8 | US$7.170 ¦ 1ku | --- | 2.5
TLC2264 | 四路、16V、710kHz 运算放大器 | 订购和质量 | 通用运算放大器 | 4 | 4.4 | 16 | 0.71 | 0.55 | In to V-, Out | 2.5 | High Cload Drive | 0.2 | Catalog | 0 to 70 | PDIP¦14, SOIC¦14, TSSOP¦14 | US$0.851 ¦ 1ku | --- | 2
TLC2264A | 四路、16V、710kHz、低失调电压运算放大器 | 订购和质量 | 通用运算放大器 | 4 | 4.4 | 16 | 0.71 | 0.55 | In to V-, Out | 2.5 | High Cload Drive | 0.2 | Catalog | -40 to 125 | PDIP¦14, SOIC¦14, TSSOP¦14 | US$0.873 ¦ 1ku | --- | 2
TLV2264 | 四路轨到轨低电压低功耗运算放大器 | 订购和质量 | 精密运算放大器 (Vos<1mV) | 4 | 2.7 | 8 | 0.71 | 0.55 | In to V-, Out | 2.5 | High Cload Drive | 0.2 | Automotive, Catalog | -40 to 125 | PDIP¦14, SOIC¦14, TSSOP¦14 | US$1.010 ¦ 1ku | --- | 2
TLV2264A | 四路、高级 LinCMOS™、0.2mA、轨到轨运算放大器 | 订购和质量 | 精密运算放大器 (Vos<1mV) | 4 | 2.7 | 8 | 0.71 | 0.55 | In to V-, Out | 0.95 | High Cload Drive | 0.2 | Automotive, Catalog | -40 to 125 | PDIP¦14, SOIC¦14, TSSOP¦14 | US$1.298 ¦ 1ku | --- | 2
LMC6482QML | 超低偏置电流、精密 CMOS 轨到轨输入和输出运算放大器 | 订购和质量 | 精密运算放大器 (Vos<1mV) | 2 | 3 | 15.5 | 1.25 | 1.3 | In, Out | 0.75 | --- | 0.5 | Military | -55 to 125 | CDIP¦8 | US$7.634 ¦ 1ku | --- | 1
TLV2262 | 双路轨到轨低压低功耗运算放大器 | 订购和质量 | 精密运算放大器 (Vos<1mV) | 2 | 2.7 | 8 | 0.71 | 0.55 | In to V-, Out | 2.5 | --- | 0.2 | Catalog | -40 to 125 | PDIP¦8, SOIC¦8, TSSOP¦8 | US$0.609 ¦ 1ku | --- | 2
TLV2262A | 双路高级 LinCMOS™、0.2mA、轨到轨运算放大器 | 订购和质量 | 精密运算放大器 (Vos<1mV) | 2 | 2.7 | 8 | 0.71 | 0.55 | In to V-, Out | 0.95 | High Cload Drive | 0.2 | Catalog | -40 to 125 | PDIP¦8, SOIC¦8, TSSOP¦8 | US$0.922 ¦ 1ku | --- | 2
TLC2262 | 双路、16V、710kHz 运算放大器 | 订购和质量 | 通用运算放大器 | 2 | 4.4 | 16 | 0.71 | 0.55 | In to V-, Out | 2.5 | High Cload Drive | 0.2 | Catalog | -40 to 125, 0 to 70 | PDIP¦8, SOIC¦8, TSSOP¦8 | US$0.675 ¦ 1ku | --- | 2
TLC2262A | 双路、16V、710kHz、低失调电压运算放大器 | 订购和质量 | 通用运算放大器 | 2 | 4.4 | 16 | 0.71 | 0.55 | In to V-, Out | 2.5 | High Cload Drive | 0.2 | Catalog | -40 to 125 | PDIP¦8, SOIC¦8, TSSOP¦8 | US$0.736 ¦ 1ku | --- | 2
LMC6484QML | 超低偏置电流、精密 CMOS 轨到轨输入和输出运算放大器 | 订购和质量 | 精密运算放大器 (Vos<1mV) | 4 | 3 | 15.5 | 1.5 | 1.3 | In, Out | 0.75 | --- | --- | Military | -55 to 125 | CDIP¦14, CFP¦14 | US$18.749 ¦ 1ku | --- | 1
TLE2071 | 单路、38V、10MHz、40V/μs 压摆率、输入接近 V+、JFET 输入运算放大器 | 订购和质量 | 通用运算放大器 | 1 | 4.5 | 38 | 10 | 40 | In to V+ | 4 | --- | 1.7 | Catalog | 0 to 70, -40 to 85 | PDIP¦8, SOIC¦8 | US$0.846 ¦ 1ku | --- | 3.2
TLE2071A | 单路、38V、10MHz、40V/μs 压摆率、2mV 失调电压、输入接近 V+、JFET 输入运算放大器 | 订购和质量 | 通用运算放大器 | 1 | 4.5 | 38 | 10 | 40 | In to V+ | 2 | --- | 1.7 | Catalog | -40 to 85, 0 to 70 | PDIP¦8, SOIC¦8 | US$0.846 ¦ 1ku | --- | 3.2
TLE2072A | 双路、38V、10MHz、40V/μs 压摆率、2mV 失调电压、输入接近 V+、JFET 输入运算放大器 | 订购和质量 | 通用运算放大器 | 2 | 4.5 | 38 | 10 | 40 | In to V+ | 3.5 | --- | 1.55 | Catalog | -40 to 85, 0 to 70 | PDIP¦8, SOIC¦8 | US$1.744 ¦ 1ku | --- | 2.4
TLE2074 | 四路、38V、10MHz、40V/μs 压摆率、输入接近 V+、JFET 输入运算放大器 | 订购和质量 | 通用运算放大器 | 4 | 4.5 | 38 | 10 | 40 | In to V+ | 5 | --- | 1.625 | Catalog | -40 to 85, 0 to 70 | PDIP¦14, SOIC¦16 | US$2.116 ¦ 1ku | --- | 10.1
LMC6482 | 超低偏置电流、精密 CMOS 轨到轨输入和输出双路运算放大器 | 订购和质量 | 精密运算放大器 (Vos<1mV) | 2 | 3 | 15.5 | 1.5 | 1.3 | In, Out | 0.75 | --- | 0.5 | Catalog | -40 to 85 | PDIP¦8, SOIC¦8, VSSOP¦8 | US$0.499 ¦ 1ku | --- | 1
LMC6484 | 超低偏置电流、精密 CMOS 轨到轨输入和输出四路运算放大器 | 订购和质量 | 精密运算放大器 (Vos<1mV) | 4 | 3 | 15 | 1.5 | 1.3 | In, Out | 0.75 | --- | 0.4125 | Catalog | -40 to 85 | PDIP¦14, SOIC¦14 | US$0.832 ¦ 1ku | --- | 1
LMC6064 | 精密 CMOS 四路微功耗运算放大器 | 订购和质量 | 精密运算放大器 (Vos<1mV) | 4 | 4.5 | 15.5 | 0.1 | 0.035 | In to V-, Out | 0.35 | --- | 0.016 | Catalog | -40 to 85 | SOIC¦14 | US$1.762 ¦ 1ku | --- | 1
LMC6084 | 精密 CMOS 四路运算放大器 | 订购和质量 | 精密运算放大器 (Vos<1mV) | 4 | 4.5 | 15.5 | 1.3 | 1.5 | In to V-, Out | 0.35 | --- | 0.45 | Catalog | -40 to 85 | SOIC¦14 | US$2.541 ¦ 1ku | --- | 1
LMC6061 | 精密 CMOS 单路微功耗运算放大器 | 订购和质量 | 精密运算放大器 (Vos<1mV) | 1 | 4.5 | 15.5 | 0.1 | 0.035 | In to V-, Out | 0.35 | --- | 0.02 | Catalog | -40 to 85 | SOIC¦8 | US$0.532 ¦ 1ku | --- | 1
LMC6081 | 精密 CMOS 单路运算放大器 | 订购和质量 | 精密运算放大器 (Vos<1mV) | 1 | 4.5 | 15.5 | 1.3 | 1.5 | In to V-, Out | 0.35 | --- | 0.45 | Catalog | -40 to 85 | PDIP¦8, SOIC¦8 | US$0.914 ¦ 1ku | --- | 1
TLV2332 | 双路、8V、525kHz 运算放大器 | 订购和质量 | 通用运算放大器 | 2 | 2 | 8 | 0.525 | 0.43 | In to V-, Out | 9 | --- | 0.105 | Catalog | -40 to 85 | PDIP¦8, SOIC¦8, TSSOP¦8 | US$0.609 ¦ 1ku | --- | 1.7
TLV2322 | 双路、8V、85kHz 运算放大器 | 订购和质量 | 通用运算放大器 | 2 | 2 | 8 | 0.085 | 0.03 | In to V-, Out | 9 | --- | 0.006 | Catalog | -40 to 85 | PDIP¦8, SOIC¦8, TSSOP¦8 | US$0.763 ¦ 1ku | --- | 1.1
TLV2324 | 四路、8V、85kHz 运算放大器 | 订购和质量 | 通用运算放大器 | 4 | 2 | 8 | 0.085 | 0.03 | In to V-, Out | 10 | --- | 0.006 | Catalog | -40 to 85 | PDIP¦14, SOIC¦14, TSSOP¦14 | US$0.777 ¦ 1ku | --- | 1.1
TLV2342 | 双路、8V、320kHz 运算放大器 | 订购和质量 | 通用运算放大器 | 2 | 2 | 8 | 0.32 | 3.6 | In to V-, Out | 9 | --- | 0.7 | Catalog | -40 to 85 | PDIP¦8, SOIC¦8, TSSOP¦8 | US$1.621 ¦ 1ku | --- | 2.7
OPA604 | FET 输入音频运算放大器 | 订购和质量 | 通用运算放大器, 音频运算放大器 | 1 | 9 | 48 | 20 | 25 | No | 5 | Burr-Brown™ Audio | 5.3 | Catalog | -40 to 85 | SOIC¦8 | US$1.083 ¦ 1ku | --- | 8
TLC2274 | 双路低噪声轨到轨运算放大器 | 订购和质量 | 通用运算放大器 | 4 | 4.4 | 16 | 2.18 | 3.6 | In to V-, Out | 2.5 | High Cload Drive | 1.1 | Automotive, Catalog | -40 to 125, -55 to 125 | PDIP¦14, SOIC¦14, SO¦14, TSSOP¦14 | US$0.803 ¦ 1ku | --- | 2
TLC2274A | 高级 LinCMOS™ 轨到轨、四路精密运算放大器 | 订购和质量 | 精密运算放大器 (Vos<1mV) | 4 | 4.4 | 16 | 2.18 | 3.6 | In to V-, Out | 0.95 | High Cload Drive | 1.1 | Automotive, Catalog | -40 to 125, -55 to 125, 0 to 70 | PDIP¦14, SOIC¦14, TSSOP¦14 | US$0.853 ¦ 1ku | --- | 2
LMC6022 | 双路、15.5V、350kHz 运算放大器 | 订购和质量 | 通用运算放大器 | 2 | 4.75 | 15.5 | 0.35 | 0.11 | In to V-, Out | 9 | --- | 0.043 | Catalog | -40 to 85 | SOIC¦8 | US$0.511 ¦ 1ku | --- | 2.5
LMC6024 | 四路、15.5V、350kHz 运算放大器 | 订购和质量 | 通用运算放大器 | 4 | 4.75 | 15.5 | 0.35 | 0.11 | In to V-, Out | 9 | --- | 0.04 | Catalog | -40 to 85 | SOIC¦14 | US$0.603 ¦ 1ku | --- | 2.5
LMC6062 | 精密 CMOS 双路微功耗运算放大器 | 订购和质量 | 精密运算放大器 (Vos<1mV) | 2 | 4.5 | 15.5 | 0.1 | 0.035 | In to V-, Out | 0.35 | --- | 0.016 | Catalog | -40 to 85 | PDIP¦8, SOIC¦8 | US$0.968 ¦ 1ku | --- | 1
LMC6082 | 精密 CMOS 双路运算放大器 | 订购和质量 | 精密运算放大器 (Vos<1mV) | 2 | 4.5 | 15.5 | 1.3 | 1.5 | In to V-, Out | 0.35 | --- | 0.45 | Catalog | -40 to 85 | PDIP¦8, SOIC¦8 | US$1.522 ¦ 1ku | --- | 1
TLC2272 | 双路低噪声轨到轨运算放大器 | 订购和质量 | 通用运算放大器 | 2 | 4.4 | 16 | 2.18 | 3.6 | In to V-, Out | 2.5 | High Cload Drive | 1.1 | Automotive, Catalog | 0 to 70 | PDIP¦8, SOIC¦8, SO¦8, TSSOP¦8 | US$0.714 ¦ 1ku | --- | 2
TLC2272A | 双路、低噪声、2.18MHz 轨到轨运算放大器 | 订购和质量 | 精密运算放大器 (Vos<1mV) | 2 | 4.4 | 16 | 2.18 | 3.6 | In to V-, Out | 0.95 | High Cload Drive | 1.1 | Automotive, Catalog | -40 to 125 | PDIP¦8, SOIC¦8, TSSOP¦8 | US$0.764 ¦ 1ku | --- | 2
TLE2082 | 双路、38V、10MHz、40V/μs 压摆率、JFET 输入运算放大器 | 订购和质量 | 通用运算放大器 | 2 | 4.5 | 38 | 10 | 40 | In to V+ | 6 | --- | 1.45 | Catalog | -40 to 85, 0 to 70 | PDIP¦8, SOIC¦8 | US$1.465 ¦ 1ku | --- | 2.4
TLE2082A | 双路、38V、10MHz、40V/μs 压摆率、2mV 失调电压、JFET 输入运算放大器 | 订购和质量 | 通用运算放大器 | 2 | 4.5 | 38 | 10 | 40 | In to V+ | 3 | --- | 1.45 | Catalog | -40 to 85, 0 to 70 | PDIP¦8, SOIC¦8 | US$1.497 ¦ 1ku | --- | 2.4
TLE2144 | 四路低噪声高速精密运算放大器 | 订购和质量 | 通用运算放大器 | 4 | 4 | 44 | 6 | 45 | In to V- | 2.4 | High Cload Drive | 3.45 | Catalog | -40 to 105, 0 to 70 | PDIP¦14, SOIC¦16 | US$1.842 ¦ 1ku | --- | 1.7
TLE2144A | Excalibur 低噪声高速精确四路运算放大器 | 订购和质量 | 通用运算放大器 | 4 | 4 | 44 | 6 | 45 | In to V- | 1.5 | High Cload Drive | 3.45 | Catalog | -40 to 85, 0 to 70 | PDIP¦14 | US$3.095 ¦ 1ku | --- | 1.7
LMC6032 | 工作电压低至 2V 的双路、15.5V、1.4MHz 运算放大器 | 订购和质量 | 通用运算放大器 | 2 | 4.75 | 15.5 | 1.4 | 1.1 | In to V-, Out | 9 | --- | 0.38 | Catalog | -40 to 85 | PDIP¦8, SOIC¦8 | US$0.330 ¦ 1ku | --- | 2.3
TLE2142 | 双路低噪声高速精密运算放大器 | 订购和质量 | 通用运算放大器 | 2 | 4 | 44 | 6 | 45 | In to V- | 1.2 | High Cload Drive | 3.45 | Catalog | -40 to 105, 0 to 70 | PDIP¦8, SOIC¦8, TSSOP¦16 | US$1.122 ¦ 1ku | --- | 1.7
TLE2142A | Excalibur 低噪声高速精密双路运算放大器 | 订购和质量 | 精密运算放大器 (Vos<1mV) | 2 | 4 | 44 | 6 | 45 | In to V- | 1.5 | High Cload Drive | 3.3 | Catalog | -40 to 85, 0 to 70 | SOIC¦8 | US$1.626 ¦ 1ku | --- | 1.7
LMC6034 | 四路、15.5V、1.4MHz、轨至轨输入运算放大器 | 订购和质量 | 通用运算放大器 | 4 | 4.75 | 15.5 | 1.4 | 1.1 | In to V-, Out | 9 | --- | 0.38 | Catalog | -40 to 85 | SOIC¦14 | US$0.508 ¦ 1ku | --- | 2.3
LMC6041 | 单路、15.5V、75kHz 运算放大器 | 订购和质量 | 通用运算放大器 | 1 | 4.5 | 15.5 | 0.075 | 0.02 | In to V-, Out | 3 | --- | 0.014 | Catalog | -40 to 85 | PDIP¦8, SOIC¦8 | US$0.739 ¦ 1ku | --- | 1.3
LMC6044 | 四路、15.5V、100kHz 运算放大器 | 订购和质量 | 通用运算放大器 | 4 | 4.5 | 15.5 | 0.1 | 0.02 | In to V-, Out | 3 | --- | 0.01 | Catalog | -40 to 85 | PDIP¦14, SOIC¦14 | US$0.998 ¦ 1ku | --- | 1.3
LMC6042 | 双路、15.5V、100kHz 运算放大器 | 订购和质量 | 通用运算放大器 | 2 | 4.5 | 15.5 | 0.1 | 0.02 | In to V-, Out | 3 | --- | 0.01 | Catalog | -40 to 85 | PDIP¦8, SOIC¦8 | US$1.101 ¦ 1ku | --- | 1.3
TLE2141 | 低噪声高速精密单电源运算放大器 | 订购和质量 | 精密运算放大器 (Vos<1mV) | 1 | 4 | 44 | 6 | 45 | In to V- | 1.4 | --- | 3.4 | Automotive, Catalog | -55 to 125 | PDIP¦8, SOIC¦8 | US$0.590 ¦ 1ku | --- | 1.7
OPA177 | 精密运算放大器 | 订购和质量 | 精密运算放大器 (Vos<1mV) | 1 | 6 | 36 | 0.6 | 0.3 | No | 0.025 | --- | 1.3 | Catalog | -40 to 85 | PDIP¦8, SOIC¦8 | US$1.017 ¦ 1ku | --- | 0.1
TLE2064 | 四路、36V、2MHz、输入接近 V+、JFET 输入运算放大器 | 订购和质量 | 通用运算放大器 | 4 | 7 | 36 | 2 | 3.4 | In to V+ | 6 | --- | 0.312 | Catalog | -40 to 85, 0 to 70 | PDIP¦14, SOIC¦14 | US$1.700 ¦ 1ku | --- | 6
TLE2064A | 四路、36V、2MHz、输入接近 V+、1.5mV 失调电压、JFET 输入运算放大器 | 订购和质量 | 通用运算放大器 | 4 | 7 | 36 | 2 | 3.4 | In to V+ | 4 | --- | 0.312 | Catalog | -40 to 85, 0 to 70 | PDIP¦14, SOIC¦14 | US$2.629 ¦ 1ku | --- | 6
TLE2161A | 单路、36V、6.4MHz 运算放大器 | 订购和质量 | 通用运算放大器 | 1 | 7 | 36 | 6.4 | 10 | In to V+ | 1.5 | Decompensated | 0.29 | Catalog | 0 to 70 | SOIC¦8 | US$1.212 ¦ 1ku | --- | 6
RC4558 | 双路、30V、3MHz、低噪声 (8nV/√Hz) 运算放大器 | 订购和质量 | 通用运算放大器, 音频运算放大器 | 2 | 10 | 30 | 3 | 1.7 | No | 6 | Standard Amps | 1.25 | Catalog | -40 to 85, 0 to 70 | PDIP¦8, SOIC¦8, SO¦8, TSSOP¦8, VSSOP¦8 | US$0.040 ¦ 1ku | --- | 0
LM358 | 双路、30V、700kHz 运算放大器 | 订购和质量 | 通用运算放大器 | 2 | 3 | 32 | 0.7 | 0.3 | In to V- | 7 | Standard Amps | 0.35 | Catalog | 0 to 70 | PDIP¦8, SOIC¦8, SO¦8, TSSOP¦8, VSSOP¦8 | US$0.045 ¦ 1ku | --- | 7
LM258 | 工作温度范围为 -25°C 至 85°C 的双路、30V、700kHz 运算放大器 | 订购和质量 | 通用运算放大器 | 2 | 3 | 32 | 0.7 | 0.3 | In to V- | 5 | --- | 0.35 | Catalog | -25 to 85 | PDIP¦8, SOIC¦8, VSSOP¦8 | US$0.048 ¦ 1ku | --- | 7
LM358A | 双路、30V、700kHz、3mV 失调电压运算放大器 | 订购和质量 | 通用运算放大器 | 2 | 3 | 32 | 0.7 | 0.3 | In to V- | 3 | Standard Amps | 0.35 | Catalog | 0 to 70 | PDIP¦8, SOIC¦8, TSSOP¦8, VSSOP¦8 | US$0.049 ¦ 1ku | --- | 7
LM258A | 工作温度范围为 -25°C 至 85°C 的双路、30V、700kHz、3mV 失调电压运算放大器 | 订购和质量 | 通用运算放大器 | 2 | 3 | 32 | 0.7 | 0.3 | In to V- | 3 | --- | 0.35 | Catalog | -25 to 85 | PDIP¦8, SOIC¦8, VSSOP¦8 | US$0.050 ¦ 1ku | --- | 7
LM224 | 工作温度范围为 -25°C 至 85°C 的四路、30V、1.2MHz 运算放大器 | 订购和质量 | 通用运算放大器 | 4 | 3 | 32 | 1.2 | 0.5 | In to V- | 5 | --- | 0.35 | Catalog | -25 to 85 | PDIP¦14, SOIC¦14 | US$0.054 ¦ 1ku | --- | ---
LM224A | 工作温度范围为 -25°C 至 85°C 的四通道、30V、1.2MHz、3mV 失调电压运算放大器 | 订购和质量 | 通用运算放大器 | 4 | 3 | 32 | 1.2 | 0.5 | In to V- | 2 | --- | 0.35 | Catalog | -25 to 85 | PDIP¦14, SOIC¦14 | US$0.059 ¦ 1ku | --- | 7
TL062 | 双路、30V、1MHz、输入接近 V+、JFET 输入运算放大器 | 订购和质量 | 通用运算放大器 | 2 | 7 | 30 | 1 | 3.5 | In to V+ | 15 | Standard Amps | 0.2 | Catalog | -40 to 85, 0 to 70 | PDIP¦8, SOIC¦8, SO¦8, TSSOP¦8 | US$0.063 ¦ 1ku | --- | 10
LF353 | 双路、36V、3MHz、高压摆率 (13V/µs)、输入接近 V+、JFET 输入运算放大器 | 订购和质量 | 通用运算放大器 | 2 | 7 | 36 | 3 | 13 | In to V+ | 10 | --- | 1.8 | Catalog | 0 to 70 | PDIP¦8, SOIC¦8 | US$0.066 ¦ 1ku | --- | 10
TL071 | 单路、30V、3MHz、高压摆率 (13V/µs)、输入接近 V+、JFET 输入运算放大器 | 订购和质量 | 通用运算放大器 | 1 | 7 | 30 | 3 | 13 | In to V+ | 6 | Standard Amps | 1.4 | Catalog | -40 to 85, 0 to 70 | PDIP¦8, SOIC¦8, SO¦8 | US$0.067 ¦ 1ku | --- | 18
TL081 | 单路、30V、3MHz、13V/µs 压摆率、输入接近 V+、JFET 输入运算放大器 | 订购和质量 | 通用运算放大器 | 1 | 7 | 30 | 3 | 13 | In to V+ | 6 | Standard Amps | 1.4 | Catalog | -40 to 85, 0 to 70 | PDIP¦8, SOIC¦8, SO¦8 | US$0.067 ¦ 1ku | --- | 18
TL072 | 双路、30V、3MHz、高压摆率 (13V/µs)、输入接近 V+、JFET 输入运算放大器 | 订购和质量 | 通用运算放大器 | 2 | 7 | 30 | 3 | 13 | In to V+ | 6 | Standard Amps | 1.4 | Catalog | -40 to 85, 0 to 70 | PDIP¦8, SOIC¦8, SO¦8, TSSOP¦8 | US$0.070 ¦ 1ku | --- | 18
UA741 | 单路、36V、1MHz 运算放大器 | 订购和质量 | 通用运算放大器 | 1 | 7 | 36 | 1 | 0.5 | No | 5 | --- | 1.7 | Catalog | 0 to 70 | PDIP¦8, SOIC¦8, SO¦8 | US$0.084 ¦ 1ku | --- | 0
NE5532 | 适用于音频应用的双路、30V、10MHz、低噪声运算放大器 | 订购和质量 | 通用运算放大器, 音频运算放大器 | 2 | 10 | 30 | 10 | 9 | No | 4 | Standard Amps | 4 | Catalog | 0 to 70 | PDIP¦8, SOIC¦8, SO¦8 | US$0.086 ¦ 1ku | --- | 0
TL3472 | 双路、36V、4MHz、10V/µs 压摆率、输入接近 V- 的运算放大器 | 订购和质量 | 通用运算放大器 | 2 | 4 | 36 | 4 | 10 | In to V- | 10 | High Cload Drive | 3.5 | Catalog | -40 to 105, 0 to 70 | PDIP¦8, SOIC¦8 | US$0.089 ¦ 1ku | --- | 10
TL064 | 四路、30V、1MHz、输入接近 V+、JFET 输入运算放大器 | 订购和质量 | 通用运算放大器 | 4 | 7 | 30 | 1 | 3.5 | In to V+ | 15 | Standard Amps | 0.2 | Catalog | -40 to 85, 0 to 70 | PDIP¦14, SOIC¦14, SO¦14, TSSOP¦14 | US$0.094 ¦ 1ku | --- | 10
NE5532A | 适用于音频应用的双路、30V、10MHz、低噪声 (6nV/√Hz) 运算放大器 | 订购和质量 | 通用运算放大器, 音频运算放大器 | 2 | 10 | 30 | 10 | 9 | No | 4 | Standard Amps | 4 | Catalog | 0 to 70 | PDIP¦8, SOIC¦8, SO¦8 | US$0.100 ¦ 1ku | --- | 0
TL084 | 四路、30V、3MHz、13V/µs 压摆率、输入接近 V+、JFET 输入运算放大器 | 订购和质量 | 通用运算放大器 | 4 | 7 | 30 | 3 | 13 | In to V+ | 6 | Standard Amps | 1.4 | Catalog | -40 to 85, 0 to 70, -40 to 125 | PDIP¦14, SOIC¦14, SO¦14, TSSOP¦14 | US$0.102 ¦ 1ku | --- | 18
TL074 | 四路、30V、3MHz、高压摆率 (13V/µs)、输入接近 V+、JFET 输入运算放大器 | 订购和质量 | 通用运算放大器 | 4 | 7 | 30 | 3 | 13 | In to V+ | 6 | Standard Amps | 1.4 | Catalog | -40 to 85, 0 to 70 | PDIP¦14, SOIC¦14, SO¦14, SSOP¦14, TSSOP¦14 | US$0.102 ¦ 1ku | --- | 18
LM248 | 工作温度范围为 -25°C 至 85°C 的四路、36V、1MHz 运算放大器 | 订购和质量 | 通用运算放大器 | 4 | 8 | 36 | 1 | 0.5 | No | 6 | --- | 0.6 | Catalog | -25 to 85 | PDIP¦14, SOIC¦14 | US$0.109 ¦ 1ku | --- | 15
MC1458 | 双路、30V、1MHz 运算放大器 | 订购和质量 | 通用运算放大器 | 2 | 10 | 30 | 1 | 0.5 | No | 6 | --- | 1.5 | Catalog | 0 to 70 | PDIP¦8, SOIC¦8, SO¦8 | US$0.130 ¦ 1ku | --- | 0
OP07C | 低失调电压 (0.25mV) 单通道运算放大器 | 订购和质量 | 精密运算放大器 (Vos<1mV) | 1 | 6 | 36 | 0.6 | 0.3 | No | --- | --- | 2.4 | Catalog | 0 to 70 | PDIP¦8, SOIC¦8 | US$0.130 ¦ 1ku | --- | 0.5
TL072A | 双路、30V、3MHz、高压摆率 (13V/µs)、6mV 失调电压、输入接近 V+、JFET 输入运算放大器 | 订购和质量 | 通用运算放大器 | 2 | 7 | 30 | 3 | 13 | In to V+ | 6 | Standard Amps | 1.4 | Catalog | 0 to 70 | PDIP¦8, SOIC¦8 | US$0.140 ¦ 1ku | --- | 18
TL061 | 单路、30V、1MHz、输入接近 V+、JFET 输入运算放大器 | 订购和质量 | 通用运算放大器 | 1 | 7 | 30 | 1 | 3.5 | In to V+ | 6 | Standard Amps | 0.2 | Catalog | -40 to 85, 0 to 70 | PDIP¦8, SOIC¦8, SO¦8 | US$0.141 ¦ 1ku | --- | 10
LM2900 | 四路高增益、频率补偿诺顿运算放大器 | 订购和质量 | 通用运算放大器 | 4 | 4.5 | 32 | 2.5 | 20 | No | --- | --- | 1.3 | Automotive | -40 to 85 | PDIP¦14, SOIC¦14 | US$0.150 ¦ 1ku | --- | ---
TL031 | 单路、30V、1.1MHz、1.5mV 失调电压、输入接近 V+、JFET 输入运算放大器 | 订购和质量 | 通用运算放大器 | 1 | 10 | 30 | 1.1 | 2.9 | In to V+ | 1.5 | --- | 0.217 | Catalog | -40 to 85, 0 to 70 | PDIP¦8, SOIC¦8 | US$0.154 ¦ 1ku | --- | 4.3
TL051 | 单路、30V、3.3MHz、高压摆率 (20V/µs)、1.5mV 失调电压、输入接近 V+、JFET 输入运算放大器 | 订购和质量 | 通用运算放大器 | 1 | 10 | 30 | 3.3 | 20 | In to V+ | 1.5 | --- | 2.7 | Catalog | 0 to 70 | PDIP¦8, SOIC¦8 | US$0.154 ¦ 1ku | --- | 8
TL022 | 双路、30V、500kHz 运算放大器 | 订购和质量 | 通用运算放大器 | 2 | 10 | 30 | 0.5 | 0.5 | No | 5 | --- | 0.065 | Catalog | 0 to 70 | PDIP¦8, SOIC¦8, SO¦8 | US$0.184 ¦ 1ku | --- | 0
TL071A | 单路、30V、3MHz、高压摆率 (13V/µs)、6mV 失调电压、输入接近 V+、JFET 输入运算放大器 | 订购和质量 | 通用运算放大器 | 1 | 7 | 30 | 3 | 13 | In to V+ | 6 | Standard Amps | 1.4 | Catalog | 0 to 70 | PDIP¦8, SOIC¦8 | US$0.189 ¦ 1ku | --- | 18
TL052 | 双路、30V、3.3MHz、高压摆率 (20V/µs)、1.5mV 失调电压、输入接近 V+、JFET 输入运算放大器 | 订购和质量 | 通用运算放大器 | 2 | 10 | 30 | 3.3 | 20 | In to V+ | 1.5 | --- | 2.7 | Catalog | 0 to 70, -40 to 85 | PDIP¦8, SOIC¦8, SO¦8 | US$0.198 ¦ 1ku | --- | 6
TL032 | 双路、30V、1.1MHz、1.5mV 失调电压、输入接近 V+、JFET 输入运算放大器 | 订购和质量 | 通用运算放大器 | 2 | 10 | 30 | 1.1 | 2.9 | In to V+ | 1.5 | --- | 0.217 | Catalog | -40 to 85, 0 to 70 | PDIP¦8, SOIC¦8, SO¦8 | US$0.201 ¦ 1ku | --- | 9.7
TL064A | 四路、30V、1MHz、6mV 失调电压、输入接近 V+、JFET 输入运算放大器 | 订购和质量 | 通用运算放大器 | 4 | 7 | 30 | 1 | 3.5 | In to V+ | 6 | Standard Amps | 0.2 | Catalog | 0 to 70 | PDIP¦14, SOIC¦14 | US$0.205 ¦ 1ku | --- | 10
TLV2362 | 双路、5V、7MHz、低噪声 (8nV/√Hz) 运算放大器 | 订购和质量 | 通用运算放大器 | 2 | 2 | 5 | 7 | 3 | No | 6 | --- | 1.75 | Catalog | -40 to 85 | PDIP¦8, SOIC¦8, TSSOP¦8, VSSOP¦8 | US$0.217 ¦ 1ku | --- | 0
MC3303 | 四路、30V、1MHz 运算放大器 | 订购和质量 | 通用运算放大器 | 4 | 5 | 30 | 1 | 0.6 | In to V- | 8 | --- | 0.7 | Catalog | -40 to 85 | PDIP¦14, SOIC¦14, TSSOP¦14 | US$0.221 ¦ 1ku | --- | 10
TL062A | 双路、30V、1MHz、6mV 失调电压、输入接近 V+、JFET 输入运算放大器 | 订购和质量 | 通用运算放大器 | 2 | 7 | 30 | 1 | 3.5 | In to V+ | 6 | Standard Amps | 0.2 | Catalog | 0 to 70 | PDIP¦8, SOIC¦8, SO¦8 | US$0.235 ¦ 1ku | --- | 10
TL082A | 双路、30V、3MHz、13V/µs 压摆率、6mV 失调电压、输入接近 V+、JFET 输入运算放大器 | 订购和质量 | 通用运算放大器 | 2 | 7 | 30 | 3 | 13 | In to V+ | 6 | Standard Amps | 1.4 | Catalog | 0 to 70 | PDIP¦8, SOIC¦8, SO¦8 | US$0.244 ¦ 1ku | --- | 18
TL081A | 单路、30V、3MHz、13V/µs 压摆率、6mV 失调电压、输入接近 V+、JFET 输入运算放大器 | 订购和质量 | 通用运算放大器 | 1 | 7 | 30 | 3 | 13 | In to V+ | 6 | Standard Amps | 1.4 | Catalog | 0 to 70 | PDIP¦8, SOIC¦8 | US$0.246 ¦ 1ku | --- | 18
TL072B | 双路、30V、3MHz、高压摆率 (13V/µs)、3mV 失调电压、输入接近 V+、JFET 输入运算放大器 | 订购和质量 | 通用运算放大器 | 2 | 7 | 30 | 3 | 13 | In to V+ | 3 | Standard Amps | 1.4 | Catalog | 0 to 70 | PDIP¦8, SOIC¦8 | US$0.261 ¦ 1ku | --- | 18
RC4559 | 双路、30V、4MHz、低噪声 (7nV/√Hz) 运算放大器 | 订购和质量 | 通用运算放大器 | 2 | 10 | 30 | 4 | 2 | No | 6 | --- | 1.65 | Catalog | 0 to 70 | PDIP¦8, SOIC¦8 | US$0.279 ¦ 1ku | --- | 0
TL081B | 单路、30V、3MHz、13V/µs 压摆率、3mV 失调电压、输入接近 V+、JFET 输入运算放大器 | 订购和质量 | 通用运算放大器 | 1 | 7 | 30 | 3 | 13 | In to V+ | 3 | Standard Amps | 1.4 | Catalog | 0 to 70 | PDIP¦8, SOIC¦8 | US$0.279 ¦ 1ku | --- | 18
TL074A | 四路、30V、3MHz、高压摆率 (13V/µs)、6mV 失调电压、输入接近 V+、JFET 输入运算放大器 | 订购和质量 | 通用运算放大器 | 4 | 7 | 30 | 3 | 13 | In to V+ | 6 | Standard Amps | 1.4 | Catalog | 0 to 70 | PDIP¦14, SOIC¦14, SO¦14 | US$0.279 ¦ 1ku | --- | 18
NE5534 | 适用于音频应用的单路 30V 10MHz 低噪声运算放大器 | 订购和质量 | 通用运算放大器, 音频运算放大器 | 1 | 10 | 30 | 10 | 13 | No | 4 | Decompensated, Standard Amps | 4 | Catalog | 0 to 70 | PDIP¦8, SOIC¦8 | US$0.281 ¦ 1ku | --- | 0
TLV2361 | 单路、5V、7MHz、低噪声 (8nV/√Hz) 运算放大器 | 订购和质量 | 通用运算放大器 | 1 | 2 | 5 | 7 | 3 | No | 6 | --- | 1.75 | Catalog | -40 to 85, 0 to 70 | SOT-23¦5 | US$0.290 ¦ 1ku | --- | 0
TL071B | 单路、30V、3MHz、高压摆率 (13V/µs)、3mV 失调电压、输入接近 V+、JFET 输入运算放大器 | 订购和质量 | 通用运算放大器 | 1 | 7 | 30 | 3 | 13 | In to V+ | 3 | Standard Amps | 1.4 | Catalog | 0 to 70 | PDIP¦8, SOIC¦8 | US$0.290 ¦ 1ku | --- | 18
TL061A | 单路、30V、1MHz、6mV 失调电压、输入接近 V+、JFET 输入运算放大器 | 订购和质量 | 通用运算放大器 | 1 | 7 | 30 | 1 | 3.5 | In to V+ | 6 | Standard Amps | 0.2 | Catalog | 0 to 70 | PDIP¦8, SOIC¦8 | US$0.290 ¦ 1ku | --- | 10
TL064B | 四路、30V、1MHz、3mV 失调电压、输入接近 V+、JFET 输入运算放大器 | 订购和质量 | 通用运算放大器 | 4 | 7 | 30 | 1 | 3.5 | In to V+ | 3 | Standard Amps | 0.2 | Catalog | 0 to 70 | PDIP¦14, SOIC¦14 | US$0.324 ¦ 1ku | --- | 10
TL074B | 四路、30V、3MHz、高压摆率 (13V/µs)、3mV 失调电压、输入接近 V+、JFET 输入运算放大器 | 订购和质量 | 通用运算放大器 | 4 | 7 | 30 | 3 | 13 | In to V+ | 3 | Standard Amps | 1.4 | Catalog | 0 to 70 | PDIP¦14, SOIC¦14 | US$0.324 ¦ 1ku | --- | 18
NE5534A | 适用于音频应用的单路、30V、10MHz、低噪声 (6nV/√Hz) 运算放大器 | 订购和质量 | 通用运算放大器, 音频运算放大器 | 1 | 10 | 30 | 10 | 13 | No | 4 | Decompensated, Standard Amps | 4 | Catalog | 0 to 70 | PDIP¦8, SOIC¦8 | US$0.329 ¦ 1ku | --- | 0
OP07D | 低失调电压 (0.15mV) 单通道运算放大器 | 订购和质量 | 精密运算放大器 (Vos<1mV) | 1 | 6 | 36 | 0.6 | 0.3 | No | 0.15 | --- | 2.4 | Catalog | 0 to 70 | PDIP¦8, SOIC¦8, SO¦8 | US$0.330 ¦ 1ku | --- | ---
TL084B | 四路、30V、3MHz、13V/µs 压摆率、3mV 失调电压、输入接近 V+、JFET 输入运算放大器 | 订购和质量 | 通用运算放大器 | 4 | 7 | 30 | 3 | 13 | In to V+ | 3 | Standard Amps | 1.4 | Catalog | 0 to 70 | PDIP¦14, SOIC¦14 | US$0.370 ¦ 1ku | --- | 18
TL084A | 四路、30V、3MHz、13V/µs 压摆率、6mV 失调电压、输入接近 V+、JFET 输入运算放大器 | 订购和质量 | 通用运算放大器 | 4 | 7 | 30 | 3 | 13 | In to V+ | 6 | Standard Amps | 1.4 | Catalog | 0 to 70 | PDIP¦14, SOIC¦14, SO¦14 | US$0.370 ¦ 1ku | --- | 18
TL082B | 双路、30V、3MHz、13V/µs 压摆率、3mV 失调电压、输入接近 V+、JFET 输入运算放大器 | 订购和质量 | 通用运算放大器 | 2 | 7 | 30 | 3 | 13 | In to V+ | 3 | Standard Amps | 1.4 | Catalog | 0 to 70 | PDIP¦8, SOIC¦8 | US$0.370 ¦ 1ku | --- | 18
TL343 | 单路、30V、1MHz、输入接近 V- 的运算放大器 | 订购和质量 | 通用运算放大器 | 1 | 3 | 30 | 1 | 1 | In to V- | 10 | --- | 0.7 | Catalog | -40 to 125 | SOT-23¦5 | US$0.400 ¦ 1ku | --- | 10
UA747 | 四路、36V、1MHz 运算放大器 | 订购和质量 | 通用运算放大器 | 4 | 7 | 36 | 1 | 0.5 | No | 5 | --- | 1.7 | Catalog | 0 to 70 | PDIP¦14 | US$0.420 ¦ 1ku | --- | 0
LF412 | 双路、36V、3MHz、高压摆率 (13V/µs)、3mV 失调电压、JFET 输入运算放大器 | 订购和质量 | 通用运算放大器 | 2 | 7 | 36 | 3 | 13 | No | 3 | --- | 2.25 | Catalog | 0 to 70 | PDIP¦8, SOIC¦8 | US$0.422 ¦ 1ku | --- | 10
TL062B | 双路、30V、1MHz、3mV 失调电压、输入接近 V+、JFET 输入运算放大器 | 订购和质量 | 通用运算放大器 | 2 | 7 | 30 | 1 | 3.5 | In to V+ | 3 | Standard Amps | 0.2 | Catalog | 0 to 70 | PDIP¦8, SOIC¦8 | US$0.422 ¦ 1ku | --- | 10
LM318 | 单路、40V、15MHz 运算放大器 | 订购和质量 | 通用运算放大器 | 1 | 10 | 40 | 15 | 70 | No | 10 | --- | 4.5 | Catalog | 0 to 70 | PDIP¦8, SOIC¦8, SO¦8 | US$0.440 ¦ 1ku | --- | 6
LF411 | 单路、36V、3MHz、高压摆率 (13V/µs)、2mV 失调电压、JFET 输入运算放大器 | 订购和质量 | 通用运算放大器 | 1 | 7 | 36 | 3 | 13 | No | 2 | --- | 2 | Catalog | 0 to 70 | PDIP¦8, SOIC¦8 | US$0.462 ¦ 1ku | --- | 10
RC4136 | 四路、30V、3MHz、低噪声 (8nV/√Hz)、140nA 偏置电流运算放大器 | 订购和质量 | 通用运算放大器 | 4 | 10 | 30 | 3 | 1.7 | No | 6 | --- | 1.25 | Catalog | 0 to 70 | PDIP¦14 | US$0.513 ¦ 1ku | --- | 0
TL034 | 四路、30V、1.1MHz、1.5mV 失调电压、输入接近 V+、JFET 输入运算放大器 | 订购和质量 | 通用运算放大器 | 4 | 10 | 30 | 1.1 | 2.9 | In to V+ | 4 | --- | 0.217 | Catalog | -40 to 85, 0 to 70 | PDIP¦14, SOIC¦14, SO¦14, TSSOP¦14 | US$0.576 ¦ 1ku | --- | 10.9
TL026 | 具有 AGC 的单路、16V 差分高频放大器 | 订购和质量 | 通用运算放大器 | 1 | 6 | 16 | --- | --- | No | --- | --- | 22 | Catalog | 0 to 70 | PDIP¦8, SOIC¦8, SO¦8 | US$0.686 ¦ 1ku | --- | ---
LT1013D | 低功耗、5V 至 44V 宽电源电压范围、双路精密运算放大器 | 订购和质量 | 精密运算放大器 (Vos<1mV) | 2 | 4 | 44 | 0.7 | 0.4 | In to V- | 0.3 | --- | 0.35 | Automotive, Catalog | -40 to 105, 0 to 70, -55 to 125 | PDIP¦8, SOIC¦8 | US$0.715 ¦ 1ku | --- | 0.4
LT1013 | 低功耗、4V 至 44V 宽电源电压范围、双路精密运算放大器 | 订购和质量 | 精密运算放大器 (Vos<1mV) | 2 | 4 | 44 | 0.7 | 0.4 | In to V- | 0.3 | --- | 0.35 | Catalog | 0 to 70 | PDIP¦8, SOIC¦8 | US$0.715 ¦ 1ku | --- | 0.4
TL052A | 双路、30V、3.3MHz、高压摆率 (20V/µs)、0.8mV 失调电压、输入接近 V+、JFET 输入运算放大器 | 订购和质量 | 通用运算放大器 | 2 | 10 | 30 | 3.3 | 20 | In to V+ | 0.8 | --- | 2.7 | Catalog | -40 to 85, 0 to 70 | PDIP¦8, SOIC¦8 | US$0.741 ¦ 1ku | --- | 6
TL032A | 双路、30V、1.1MHz、0.8mV 失调电压、输入接近 V+、JFET 输入运算放大器 | 订购和质量 | 通用运算放大器 | 2 | 10 | 30 | 1.1 | 2.9 | In to V+ | 0.8 | --- | 0.217 | Catalog | -40 to 85, 0 to 70 | PDIP¦8, SOIC¦8 | US$0.851 ¦ 1ku | --- | 9.7
TL054 | 四路、30V、3.3MHz、高压摆率 (20V/µs)、1.5mV 失调电压、输入接近 V+、JFET 输入运算放大器 | 订购和质量 | 通用运算放大器 | 4 | 10 | 30 | 3.3 | 20 | In to V+ | 4 | --- | 2.7 | Catalog | -40 to 85, 0 to 70 | PDIP¦14, SOIC¦14, SO¦14 | US$0.862 ¦ 1ku | --- | 23
TL051A | 单路、30V、3.3MHz、高压摆率 (20V/µs)、0.8mV 失调电压、输入接近 V+、JFET 输入运算放大器 | 订购和质量 | 通用运算放大器 | 1 | 10 | 30 | 3.3 | 20 | In to V+ | 0.8 | --- | 2.7 | Catalog | 0 to 70 | PDIP¦8, SOIC¦8 | US$1.269 ¦ 1ku | --- | 8
TL034A | 四路、30V、1.1MHz、0.8mV 失调电压、输入接近 V+、JFET 输入运算放大器 | 订购和质量 | 通用运算放大器 | 4 | 10 | 30 | 1.1 | 2.9 | In to V+ | 1.5 | --- | 0.217 | Catalog | -40 to 85, 0 to 70 | PDIP¦14, SOIC¦14 | US$1.852 ¦ 1ku | --- | 10.9
TL054A | 四路、30V、3.3MHz、高压摆率 (20V/µs)、0.8mV 失调电压、输入接近 V+、JFET 输入运算放大器 | 订购和质量 | 通用运算放大器 | 4 | 10 | 30 | 3.3 | 20 | In to V+ | 1.5 | --- | 2.7 | Catalog | -40 to 85, 0 to 70 | PDIP¦14, SOIC¦14 | US$2.798 ¦ 1ku | --- | 23
LT1014D | 低功耗、5V 至 44V 宽电源电压范围、双通道运算放大器 | 订购和质量 | 精密运算放大器 (Vos<1mV) | 4 | 5 | 44 | 0.7 | 0.4 | In to V- | 0.8 | --- | 0.35 | Automotive, Catalog | -40 to 105, -55 to 125, 0 to 70 | PDIP¦14, SOIC¦16 | US$3.449 ¦ 100u | --- | 0.7
LT1014 | 低功耗、5V 至 44V 宽电源电压范围、四路精密运算放大器 | 订购和质量 | 精密运算放大器 (Vos<1mV) | 4 | 5 | 44 | 0.7 | 0.4 | In to V- | 0.3 | --- | 0.35 | Catalog | 0 to 70 | PDIP¦14 | US$4.464 ¦ 100u | --- | 0.4
TLE2142M | 高速高驱动精密双路运算放大器 | 订购和质量 | 通用运算放大器 | 2 | 4 | 44 | 6 | 45 | In to V- | 1.2 | High Cload Drive | 3.45 | Military | -55 to 125 | CDIP¦8, CFP¦10, LCCC¦20 | US$24.136 ¦ 100u | --- | 1.7
TLE2061 | 单路、36V、2MHz、输入接近 V+、JFET 输入运算放大器 | 订购和质量 | 通用运算放大器 | 1 | 7 | 36 | 2 | 3.4 | In to V+ | 3 | --- | 0.29 | Catalog | -40 to 85, 0 to 70 | PDIP¦8, SOIC¦8 | US$0.741 ¦ 1ku | --- | 6
TLE2062 | 双路、36V、2MHz、输入接近 V+、JFET 输入运算放大器 | 订购和质量 | 通用运算放大器 | 2 | 7 | 36 | 2 | 3.4 | In to V+ | 2 | --- | 0.312 | Catalog | -40 to 85, 0 to 70 | PDIP¦8, SOIC¦8 | US$1.089 ¦ 1ku | --- | 6
OPA627 | 55V/µS、高速、0.8µV/˚C 最大漂移、精密运算放大器 | 订购和质量 | 精密运算放大器 (Vos<1mV), 音频运算放大器 | 1 | 9 | 36 | 16 | 55 | No | 0.1 | Burr-Brown™ Audio | 7 | Catalog | -25 to 85 | SOIC¦8 | US$14.147 ¦ 1ku | --- | 0.4
TLE2022 | 双路精密低功耗单电源运算放大器 | 订购和质量 | 精密运算放大器 (Vos<1mV) | 2 | 4 | 40 | 1.7 | 0.5 | In to V- | 0.6 | --- | 0.2 | Catalog | -40 to 85, 0 to 70 | PDIP¦8, SOIC¦8 | US$0.784 ¦ 1ku | --- | 2
TLE2022A | Excalibur 高速低功耗精密双路运算放大器 | 订购和质量 | 精密运算放大器 (Vos<1mV) | 2 | 4 | 40 | 1.7 | 0.5 | In to V- | 0.4 | --- | 0.2 | Catalog | -40 to 85, 0 to 70 | PDIP¦8, SOIC¦8 | US$0.968 ¦ 1ku | --- | 2
TLE2024A | Excalibur 高速低功耗四路精密运算放大器 | 订购和质量 | 精密运算放大器 (Vos<1mV) | 4 | 4 | 40 | 1.7 | 0.5 | In to V- | 0.85 | --- | 0.2 | Catalog | -40 to 85 | PDIP¦14, SOIC¦16 | US$1.821 ¦ 1ku | --- | 2
TLE2024 | 四路精密低功耗单电源运算放大器 | 订购和质量 | 通用运算放大器 | 4 | 4 | 40 | 2 | 0.5 | In to V- | 1.1 | --- | 0.2 | Automotive, Catalog | -55 to 125 | PDIP¦14, SOIC¦16 | US$1.908 ¦ 1ku | --- | 2
TLE2021 | 精密低功耗单电源运算放大器 | 订购和质量 | 精密运算放大器 (Vos<1mV) | 1 | 4 | 40 | 1.7 | 0.5 | In to V- | 0.6 | --- | 0.2 | Catalog | -40 to 85, 0 to 70 | PDIP¦8, SOIC¦8 | US$0.508 ¦ 1ku | --- | 2
TLE2021A | Excalibur 高速低功耗单路精密运算放大器 | 订购和质量 | 精密运算放大器 (Vos<1mV) | 1 | 4 | 40 | 1.7 | 0.5 | In to V- | 0.3 | --- | 0.2 | Catalog | -40 to 85 | PDIP¦8, SOIC¦8 | US$0.658 ¦ 1ku | --- | 2
LPC662 | 双路、15V、350kHz 运算放大器 | 订购和质量 | 通用运算放大器 | 2 | 5 | 15 | 0.35 | 0.11 | In to V-, Out | 3 | --- | 0.043 | Catalog | -40 to 85 | SOIC¦8 | US$1.071 ¦ 1ku | --- | 1.3
LPC660 | 四路、15V、350kHz 运算放大器 | 订购和质量 | 通用运算放大器 | 4 | 5 | 15 | 0.35 | 0.11 | In to V-, Out | 3 | --- | 0.04 | Catalog | -40 to 85 | SOIC¦14 | US$1.489 ¦ 1ku | --- | 1.3
TLC2652 | 高精密 1µV 失调电压、斩波稳定型运算放大器 | 订购和质量 | 精密运算放大器 (Vos<1mV) | 1 | 3.8 | 16 | 1.9 | 2.8 | In to V-, Out | 0.003 | Zero Drift | 1.5 | Automotive, Catalog | -40 to 125 | PDIP¦14, PDIP¦8, SOIC¦8 | US$2.704 ¦ 1ku | --- | 0.003
TLC2652A | 高级 LinCMOS™ 精密斩波稳定型运算放大器 | 订购和质量 | 精密运算放大器 (Vos<1mV) | 1 | 3.8 | 16 | 1.9 | 2.8 | In to V-, Out | 0.003 | Zero Drift | 1.5 | Catalog | -40 to 85, 0 to 70 | PDIP¦14, PDIP¦8, SOIC¦14, SOIC¦8 | US$2.821 ¦ 1ku | --- | 0.003
OPA445 | 高电压 FET 输入运算放大器 | 订购和质量 | 功率运算放大器 | 1 | 20 | 90 | 2 | 15 | No | 3 | --- | 4.2 | Catalog | -55 to 125 | PDIP¦8, SO PowerPAD¦8, SOIC¦8, TO-99¦8 | US$4.598 ¦ 1ku | --- | 10
OPA2541 | 双路高功率运算放大器 | 订购和质量 | 功率运算放大器 | 2 | 20 | 80 | 1.6 | 8 | No | 1 | --- | 20 | Catalog | -40 to 125, -55 to 125 | TO-3¦8 | US$238.613 ¦ 1ku | --- | 15
OPA541 | 高功率单片运算放大器 | 订购和质量 | 功率运算放大器 | 1 | 20 | 70 | 2 | 10 | No | 1 | Adj Current Limit | 20 | Catalog | -25 to 85 | TO-220¦11 | US$12.197 ¦ 1ku | --- | 15
LMC662 | 双路、15.5V、1.4MHz、低温漂运算放大器 | 订购和质量 | 通用运算放大器 | 2 | 4.75 | 15.5 | 1.4 | 1.1 | In to V-, Out | 3 | --- | 0.38 | Catalog | 0 to 70, -40 to 85 | PDIP¦8, SOIC¦8 | US$0.600 ¦ 1ku | --- | 1.3
TLC271A | 单路、16V、2MHz、5mV 失调电压、输入接近 V- 的运算放大器 | 订购和质量 | 通用运算放大器 | 1 | 3 | 16 | 2 | 3.6 | In to V- | 5 | Shutdown | 0.675 | Catalog | -40 to 85, 0 to 70 | PDIP¦8, SOIC¦8, SO¦8 | US$0.316 ¦ 1ku | --- | 1.8
TLC271B | 单路、16V、2MHz、2mV 失调电压、输入接近 V- 的运算放大器 | 订购和质量 | 通用运算放大器 | 1 | 3 | 16 | 2 | 3.6 | In to V- | 2 | Shutdown | 0.675 | Catalog | 0 to 70, -40 to 85 | PDIP¦8, SOIC¦8, SO¦8 | US$0.361 ¦ 1ku | --- | 1.8
LMC660 | 四路、15.5V、1.4MHz 运算放大器 | 订购和质量 | 通用运算放大器 | 4 | 4.75 | 15.5 | 1.4 | 1.1 | In to V-, Out | 3 | --- | 0.38 | Catalog | -40 to 85, 0 to 70 | PDIP¦14, SOIC¦14 | US$0.851 ¦ 1ku | --- | 1.3
OPA404 | 四路高速精密 Difet® 运算放大器 | 订购和质量 | 精密运算放大器 (Vos<1mV) | 4 | 10 | 36 | 6.4 | 35 | No | 1 | --- | 9.3 | Catalog | 0 to 70 | PDIP¦14, SOIC¦16 | US$9.467 ¦ 1ku | --- | 3
TLC277 | 双路精密单电源运算放大器 | 订购和质量 | 精密运算放大器 (Vos<1mV) | 2 | 3 | 16 | 1.7 | 3.6 | In to V- | 0.5 | --- | 0.7 | Catalog | -40 to 85, 0 to 70 | PDIP¦8, SOIC¦8, SO¦8 | US$0.809 ¦ 1ku | --- | 1.8
TLC27M7 | 双路、精密、单电源低功耗运算放大器 | 订购和质量 | 精密运算放大器 (Vos<1mV) | 2 | 3 | 16 | 0.635 | 0.46 | In to V- | 0.5 | --- | 0.105 | Catalog | -40 to 85, 0 to 70 | PDIP¦8, SOIC¦8, SO¦8 | US$1.052 ¦ 1ku | --- | 1.7
TLC279 | 四路精密单电源运算放大器 | 订购和质量 | 精密运算放大器 (Vos<1mV) | 4 | 3 | 16 | 1.7 | 3.6 | In to V- | 0.9 | --- | 0.675 | Catalog | -40 to 85, 0 to 70 | PDIP¦14, SOIC¦14 | US$1.139 ¦ 1ku | --- | 1.8
LP324 | 工作温度范围为 0°C 至 70°C 的四路、32V、100kHz、低 Iq（21µA/通道）、4mV 失调电压运算放大器 | 订购和质量 | 通用运算放大器 | 4 | 3 | 32 | 0.1 | 0.05 | In to V- | 4 | --- | 0.02125 | Catalog | 0 to 70 | PDIP¦14, SOIC¦14, TSSOP¦14 | US$0.133 ¦ 1ku | --- | 10
LM837 | 4 通道、25MHz、低噪声音频运算放大器 | 订购和质量 | 音频运算放大器 | 4 | 10 | 36 | 10 | 10 | No | 5 | Standard Amps | 2.5 | Catalog | -40 to 85 | SOIC¦14 | US$0.484 ¦ 1ku | --- | 2
OPA27 | 超低噪声 (4.5nV/√Hz)、100µV 失调电压、位增益稳定精密运算放大器 | 订购和质量 | 精密运算放大器 (Vos<1mV) | 1 | 8 | 44 | 8 | 1.9 | No | 0.22 | --- | 3.3 | Catalog | -40 to 85 | PDIP¦8, SOIC¦8 | US$1.276 ¦ 1ku | --- | 0.4
OPA37 | 超低噪声 (4.5nV/√Hz)、100µV 失调电压、解补偿精密运算放大器 | 订购和质量 | 精密运算放大器 (Vos<1mV) | 1 | 8 | 44 | 63 | 11.9 | No | 0.22 | Decompensated | 3.3 | Catalog | -40 to 85 | PDIP¦8, SOIC¦8 | US$1.321 ¦ 1ku | --- | 0.4
LP2902 | 工作温度范围为 -40°C 至 85°C 的四路、32V、100kHz、低 Iq（21µA/通道）、4mV 失调电压运算放大器 | 订购和质量 | 通用运算放大器 | 4 | 3 | 32 | 0.1 | 0.05 | In to V- | 4 | --- | 0.02125 | Catalog | -40 to 85 | PDIP¦14, SOIC¦14, TSSOP¦14 | US$0.267 ¦ 1ku | --- | 10
LP324-N | 工作温度范围为 0°C 至 70°C 的四路、32V、100kHz、低 Iq（21µA/通道）运算放大器 | 订购和质量 | 通用运算放大器 | 4 | 3 | 32 | 0.1 | 0.05 | In to V- | 9 | --- | 0.02125 | Catalog | 0 to 70 | PDIP¦14, SOIC¦14, TSSOP¦14 | US$0.350 ¦ 1ku | --- | 10
LP2902-N | 四路、26V、100kHz 运算放大器 | 订购和质量 | 通用运算放大器 | 4 | 3 | 26 | 0.1 | 0.05 | In to V- | 10 | --- | 0.02125 | Catalog | -40 to 85 | PDIP¦14, SOIC¦14 | US$0.455 ¦ 1ku | --- | 0
LM675 | 功率运算放大器 | 订购和质量 | 功率运算放大器 | 1 | 10 | 60 | 5.5 | 8 | No | 10 | Decompensated | 18 | Catalog | 0 to 70 | TO-220¦5 | US$2.367 ¦ 1ku | --- | 25
LM2904 | 双路、26V、700kHz 运算放大器 | 订购和质量 | 通用运算放大器 | 2 | 3 | 26 | 0.7 | 0.3 | In to V- | 7 | Cost Optimized | 0.35 | Catalog | -40 to 125 | PDIP¦8, SOIC¦8, SO¦8, TSSOP¦8, VSSOP¦8 | US$0.046 ¦ 1ku | --- | 7
LM324 | 四路、30V、1.2MHz 运算放大器 | 订购和质量 | 通用运算放大器 | 4 | 3 | 32 | 1.2 | 0.5 | In to V- | 7 | Standard Amps | 0.175 | Catalog | 0 to 70 | PDIP¦14, SOIC¦14, SO¦14, TSSOP¦14 | US$0.053 ¦ 1ku | --- | ---
LM2902 | 四路、26V、1.2MHz 运算放大器 | 订购和质量 | 通用运算放大器 | 4 | 3 | 26 | 1.2 | 0.5 | In to V- | 7 | Standard Amps | 0.175 | Catalog | -40 to 125 | PDIP¦14, SOIC¦14, SO¦14, TSSOP¦14 | US$0.054 ¦ 1ku | --- | ---
LM324A | 四路、30V、1.2MHz、3mV 失调电压运算放大器 | 订购和质量 | 通用运算放大器 | 4 | 3 | 32 | 1.2 | 0.5 | In to V- | 3 | Standard Amps | 0.175 | Catalog | 0 to 70 | PDIP¦14, SOIC¦14, SO¦14, SSOP¦14, TSSOP¦14 | US$0.068 ¦ 1ku | --- | 7
TL082 | 双路、30V、3MHz、13V/µs 压摆率、输入接近 V+、JFET 输入运算放大器 | 订购和质量 | 通用运算放大器 | 2 | 7 | 30 | 3 | 13 | In to V+ | 6 | Standard Amps | 1.4 | Catalog | -40 to 85, 0 to 70 | PDIP¦8, SOIC¦8, SO¦8, TSSOP¦8 | US$0.070 ¦ 1ku | --- | 18
LM348 | 四路、36V、1MHz 运算放大器 | 订购和质量 | 通用运算放大器 | 4 | 8 | 36 | 1 | 0.5 | No | 6 | --- | 0.6 | Catalog | 0 to 70 | PDIP¦14, SOIC¦14, SO¦14 | US$0.104 ¦ 1ku | --- | 15
LF347 | 四路、36V、3MHz、高压摆率 (13V/µs)、输入接近 V+、JFET 输入运算放大器 | 订购和质量 | 通用运算放大器 | 4 | 7 | 36 | 3 | 13 | In to V+ | 10 | --- | 2 | Catalog | 0 to 70 | PDIP¦14, SOIC¦14 | US$0.110 ¦ 1ku | --- | 10
LM2904-Q1 | 汽车级、双路、26V、700kHz 运算放大器 | 订购和质量 | 通用运算放大器 | 2 | 3 | 26 | 0.7 | 0.3 | In to V- | 7 | --- | 0.35 | Automotive | -40 to 125 | SOIC¦8, TSSOP¦8 | US$0.141 ¦ 1ku | --- | 7
LM321 | 单路、30V、1MHz 运算放大器 | 订购和质量 | 通用运算放大器 | 1 | 3 | 32 | 1 | 0.5 | In to V- | 7 | --- | 0.45 | Catalog | -40 to 85 | SOT-23¦5 | US$0.162 ¦ 1ku | --- | 7
LF356 | 单路、36V、5MHz、高压摆率 (12V/µs)、输入接近 V+、JFET 输入运算放大器 | 订购和质量 | 通用运算放大器 | 1 | 10 | 36 | 5 | 12 | In to V+ | 10 | --- | 5 | Catalog | 0 to 70 | PDIP¦8, SOIC¦8 | US$0.202 ¦ 1ku | --- | 3
LF347B | 四路、36V、3MHz、高压摆率 (13V/µs)、5mV 失调电压、输入接近 V+、JFET 输入运算放大器 | 订购和质量 | 通用运算放大器 | 4 | 7 | 36 | 3 | 13 | In to V+ | 5 | --- | 2 | Catalog | 0 to 70 | PDIP¦14, SOIC¦14 | US$0.204 ¦ 1ku | --- | 10
LM833-N | 2 通道、15MHz、低失真音频运算放大器 | 订购和质量 | 音频运算放大器 | 2 | 10 | 36 | 15 | 7 | No | 5 | Premium Sound, Standard Amps | 2.5 | Catalog | -40 to 85 | PDIP¦8, SOIC¦8, VSSOP¦8 | US$0.220 ¦ 1ku | --- | 2
LM741 | 单路、44V、1MHz 运算放大器 | 订购和质量 | 通用运算放大器 | 1 | 10 | 44 | 1 | 0.5 | No | 3 | --- | 1.7 | Catalog | -40 to 85, 0 to 70 | PDIP¦8 | US$0.224 ¦ 1ku | --- | 15
LM358-N | 双路、32V、1MHz 运算放大器 | 订购和质量 | 通用运算放大器 | 2 | 3 | 32 | 1 | 0.1 | In to V- | 7 | --- | 0.25 | Catalog | 0 to 70 | DSBGA¦8, PDIP¦8, SOIC¦8, TO-99¦8 | US$0.230 ¦ 1ku | --- | 7
LM2904-N | 双路、26V、1MHz 运算放大器 | 订购和质量 | 通用运算放大器 | 2 | 3 | 26 | 1 | 0.24 | In to V- | 7 | Small Size | 0.25 | Catalog | -40 to 85 | DSBGA¦8, PDIP¦8, SOIC¦8 | US$0.281 ¦ 1ku | --- | 7
LM1458 | 工作温度范围为 0°C 至 70°C 的双路、36V、1MHz 运算放大器 | 订购和质量 | 通用运算放大器 | 2 | 6 | 36 | 1 | 0.5 | No | 6 | --- | 1.5 | Catalog | 0 to 70 | PDIP¦8, SOIC¦8 | US$0.290 ¦ 1ku | --- | 0
LM324-N | 四路、32V、1MHz 运算放大器 | 订购和质量 | 通用运算放大器 | 4 | 3 | 32 | 1 | 0.5 | In to V- | 7 | --- | 0.18 | Catalog | 0 to 70 | PDIP¦14, SOIC¦14, TSSOP¦14 | US$0.303 ¦ 1ku | --- | 7
LF353-N | 双路、36V、4MHz、高压摆率 (13V/µs)、输入接近 V+、JFET 输入运算放大器 | 订购和质量 | 通用运算放大器 | 2 | 10 | 36 | 4 | 13 | In to V+ | 10 | --- | 1.8 | Catalog | 0 to 70 | PDIP¦8, SOIC¦8 | US$0.305 ¦ 1ku | --- | 10
LM2902-N | 四路、26V、1MHz 运算放大器 | 订购和质量 | 通用运算放大器 | 4 | 3 | 26 | 1 | 0.5 | In to V- | 7 | --- | 0.18 | Catalog | -40 to 85 | PDIP¦14, SOIC¦14, TSSOP¦14 | US$0.362 ¦ 1ku | --- | 7
TL082-N | 双路、30V、4MHz、13V/µs 压摆率、输入接近 V+、JFET 输入运算放大器 | 订购和质量 | 通用运算放大器 | 2 | 10 | 30 | 4 | 13 | In to V+ | 15 | --- | 1.75 | Catalog | 0 to 70 | PDIP¦8, SOIC¦8 | US$0.378 ¦ 1ku | --- | 10
LM13700 | 具有线性化二极管和缓冲器的双路跨导放大器 | 订购和质量 | 通用运算放大器 | 2 | 10 | 36 | 2 | 50 | No | 4 | --- | 1.3 | Catalog | 0 to 70 | SOIC¦16 | US$0.390 ¦ 1ku | --- | 0
LM318-N | 单路、40V、15MHz 运算放大器 | 订购和质量 | 通用运算放大器 | 1 | 10 | 40 | 15 | 70 | No | 10 | --- | 4.5 | Catalog | 0 to 70 | PDIP¦8, SOIC¦8 | US$0.417 ¦ 1ku | --- | 6
LF412-N | 双路、44V、4MHz、高压摆率 (15V/µs)、输入接近 V+、JFET 输入运算放大器 | 订购和质量 | 通用运算放大器 | 2 | 10 | 40 | 4 | 15 | In to V+ | 3 | --- | 1.8 | Catalog | 0 to 70 | PDIP¦8 | US$0.575 ¦ 1ku | --- | 7
LF444 | 四路、36V、1MHz、输入接近 V+、JFET 输入运算放大器 | 订购和质量 | 通用运算放大器 | 4 | 6 | 36 | 1 | 1 | In to V+ | 5 | --- | 0.15 | Catalog | 0 to 70 | PDIP¦14, SOIC¦14 | US$0.677 ¦ 1ku | --- | 10
LF347-N | 四路、36V、4MHz、高压摆率 (13V/µs)、输入接近 V+、JFET 输入运算放大器 | 订购和质量 | 通用运算放大器 | 4 | 8 | 36 | 4 | 13 | In to V+ | 5 | --- | 1.8 | Catalog | 0 to 70 | PDIP¦14, SOIC¦14 | US$0.767 ¦ 1ku | --- | 10
LM10 | 具有集成电压基准的单路、45V、50kHz 运算放大器 | 订购和质量 | 通用运算放大器 | 1 | 1.1 | 45 | 0.05 | 0.2 | In to V-, Out | 2 | --- | 0.27 | Catalog | 0 to 70 | PDIP¦8, SOIC¦14 | US$1.125 ¦ 1ku | --- | 2
LM148QML | 军用级、四路、36V、900kHz 运算放大器 | 订购和质量 | 通用运算放大器 | 4 | 8 | 36 | 0.9 | 0.5 | No | 5 | Zero Crossover | 0.6 | Military | -55 to 125 | CDIP¦14 | US$2.524 ¦ 1ku | --- | 15
LM148 | 获得 QML 认证的军用级、四路、36V、1MHz 运算放大器 | 订购和质量 | 通用运算放大器 | 4 | 8 | 36 | 1 | 0.5 | No | 5 | --- | 0.6 | Military | -55 to 125 | CDIP¦14, LCCC¦20 | US$2.650 ¦ 100u | --- | 15
LM747 | 双路、44V、1.5MHz 运算放大器 | 订购和质量 | 通用运算放大器 | 2 | 10 | 44 | 1.5 | 0.5 | No | 5 | --- | 1.7 | Military | -40 to 85 | --- | US$2.871 ¦ 1ku | --- | 15
LM158 | 军用级、双路、30V、700kHz 运算放大器 | 订购和质量 | 通用运算放大器 | 2 | 3 | 32 | 0.7 | 0.3 | In to V- | 5 | --- | 0.35 | Military | -55 to 125 | CDIP¦8, LCCC¦20 | US$3.594 ¦ 100u | --- | 7
LM124AQML | 工作温度范围为 -55°C 至 125°C 的军用级、四路、32V、1MHz、3mV 失调电压运算放大器 | 订购和质量 | 通用运算放大器 | 4 | 3 | 32 | 1 | 1 | In to V- | 2 | --- | 0.175 | Military | -55 to 125 | CDIP¦14, CFP¦14, LCCC¦20 | US$3.724 ¦ 1ku | --- | 7
LM158QML | 军用级、双路、32V、700kHz 运算放大器 | 订购和质量 | 通用运算放大器 | 2 | 3 | 32 | 0.7 | 0.3 | In to V- | 2 | --- | 0.35 | Military | -55 to 125 | CDIP¦8, CFP¦10, TO-99¦8 | US$3.847 ¦ 1ku | --- | 7
LM101AQML | 获得 QML 认证的军用级、单路、40V、1MHz 运算放大器 | 订购和质量 | 通用运算放大器 | 1 | 10 | 44 | 1 | 0.3 | In to V+ | 2 | --- | 1.8 | Military | -55 to 125 | CDIP¦8, TO-99¦8 | US$3.942 ¦ 1ku | --- | 3
LF147 | 四路、30V、4MHz、FET 输入运算放大器 | 订购和质量 | 通用运算放大器 | 4 | 5 | 44 | 4 | 13 | No | 5 | --- | 1.8 | Military | -55 to 125 | CDIP¦14 | US$4.464 ¦ 1ku | --- | 10
LM201A-N | 运算放大器 | 订购和质量 | 通用运算放大器 | 1 | 10 | 44 | 1 | 0.5 | In to V+ | 2 | --- | 1.8 | Military | -40 to 85 | TO-99¦8 | US$6.325 ¦ 1ku | --- | 3
LM158-N | 军用级、双路、32V、700kHz 运算放大器 | 订购和质量 | 通用运算放大器 | 2 | 3 | 32 | 0.7 | 0.5 | In to V- | 2 | --- | 0.35 | Military | -55 to 125 | CDIP¦8, TO-99¦8 | US$6.550 ¦ 1ku | --- | 7
LM741QML | 军用级、单路、44V、1MHz 运算放大器 | 订购和质量 | 通用运算放大器 | 1 | 10 | 44 | 1 | 0.5 | No | 3 | --- | 1.7 | Military | -55 to 125 | CDIP¦8, TO-99¦8 | US$6.766 ¦ 1ku | --- | 15
LM747QML | 军用级、双路、44V、1.5MHz 运算放大器 | 订购和质量 | 通用运算放大器 | 2 | 10 | 44 | 1.5 | 0.5 | No | 5 | --- | 1.7 | Military | -55 to 125 | CDIP¦14, TO-100¦10 | US$6.894 ¦ 1ku | --- | 15
LM1558 | 工作温度范围为 -55°C 至 125°C 的双路、44V、1MHz 运算放大器 | 订购和质量 | 通用运算放大器 | 2 | 6 | 44 | 1 | 0.5 | No | 5 | --- | 1.5 | Military | -55 to 125 | TO-99¦8 | US$7.081 ¦ 1ku | --- | 0
LM1558QML | 获得 QML 认证的军用级、双路、30V、250kHz 运算放大器 | 订购和质量 | 通用运算放大器 | 2 | 6 | 22 | 1 | 0.5 | No | 5 | --- | 1.5 | Military | -55 to 125 | CDIP¦8, TO-99¦8 | US$7.081 ¦ 1ku | --- | 0
LF412QML | 军用级、双路、30V、4MHz、FET 输入运算放大器 | 订购和质量 | 通用运算放大器 | 2 | 7 | 36 | 4 | 15 | No | 3 | --- | 1.8 | Military | -55 to 125 | CDIP¦8, TO-99¦8 | US$7.124 ¦ 1ku | --- | 7
LM148-N | 四路、44V、1MHz 运算放大器 | 订购和质量 | 通用运算放大器 | 4 | 10 | 44 | 1 | 0.5 | No | 5 | --- | 0.6 | Military | -55 to 125 | CDIP¦14 | US$7.386 ¦ 1ku | --- | 15
LM224-N | 四路、32V、1.2MHz 运算放大器 | 订购和质量 | 通用运算放大器 | 4 | 3 | 32 | 1.2 | 0.5 | In to V- | 5 | --- | 0.35 | Military | -25 to 85 | CDIP¦14 | US$7.407 ¦ 1ku | --- | 0
LM258-N | 工作温度范围为 -25°C 至 85°C 的双路、32V、700kHz 运算放大器 | 订购和质量 | 通用运算放大器 | 2 | 3 | 32 | 0.7 | 0.5 | In to V- | 5 | --- | 0.25 | Military | -25 to 85 | TO-99¦8 | US$7.705 ¦ 1ku | --- | 7
LM118QML | 获得 QML 认证的军用级、单路、40V、15MHz 运算放大器 | 订购和质量 | 通用运算放大器 | 1 | 10 | 40 | 15 | 70 | No | 4 | --- | 5 | Military | -55 to 125 | CDIP¦8, TO-99¦8 | US$8.383 ¦ 1ku | --- | 3
LM124-N | 工作温度范围为 -55°C 至 125°C 的四路、32V、1.2MHz 运算放大器 | 订购和质量 | 通用运算放大器 | 4 | 3 | 32 | 1.2 | 0.5 | In to V- | 5 | --- | 0.175 | Military | -55 to 125 | CDIP¦14 | US$8.664 ¦ 1ku | --- | 0
LM158A | 军用级、双路、30V、700kHz、3mV 失调电压运算放大器 | 订购和质量 | 通用运算放大器 | 2 | 3 | 32 | 0.7 | 0.3 | In to V- | 2 | --- | 0.35 | Military | -55 to 125 | CDIP¦8, LCCC¦20 | US$8.700 ¦ 100u | --- | 7
LM118-N | 单路、40V、15MHz、高压摆率运算放大器 | 订购和质量 | 通用运算放大器 | 1 | 10 | 40 | 15 | 70 | No | 4 | --- | 5 | Military | -55 to 125 | TO-99¦8 | US$9.112 ¦ 1ku | --- | 3
LM124M | 工作温度范围为 -55°C 至 125°C 的军用级、四路、30V、1.2MHz 运算放大器 | 订购和质量 | 通用运算放大器 | 4 | 16 | 32 | 1.2 | 0.5 | In to V- | 5 | --- | 0.175 | Military | -55 to 125 | CDIP¦14, CFP¦14, LCCC¦20 | US$9.716 ¦ 100u | --- | 0
LM101A-N | 单路、40V、1MHz 运算放大器 | 订购和质量 | 通用运算放大器 | 1 | 10 | 44 | 1 | 0.5 | In to V+ | 2 | --- | 1.8 | Military | -55 to 125 | CDIP¦8, TO-99¦8 | US$9.879 ¦ 1ku | --- | 3
LM124A | 工作温度范围为 -55°C 至 125°C 的四通道、30V、1.2MHz、3mV 失调电压运算放大器 | 订购和质量 | 通用运算放大器 | 4 | 16 | 32 | 1.2 | 0.5 | In to V- | 2 | --- | 0.175 | Military | -55 to 125 | CDIP¦14, CFP¦14, LCCC¦20 | US$10.785 ¦ 100u | --- | 7
LF156 | 单路、40V、5MHz、-55°C 至 125°C、FET 输入运算放大器 | 订购和质量 | 通用运算放大器 | 1 | 10 | 44 | 5 | 12 | No | 2 | --- | 5 | Military | -55 to 125 | TO-99¦8 | US$10.851 ¦ 1ku | --- | 5
LF256 | 单路、40V、5MHz、FET 输入运算放大器 | 订购和质量 | 通用运算放大器 | 1 | 10 | 44 | 5 | 12 | No | 5 | --- | 5 | Military | -25 to 85 | TO-99¦8 | US$11.808 ¦ 1ku | --- | 5
LF156QML | 获得 QML 认证的军用级、单路、40V、5MHz、FET 输入运算放大器 | 订购和质量 | 通用运算放大器 | 1 | 10 | 44 | 5 | 12 | No | 5 | --- | 5 | Military | -55 to 125 | TO-99¦8 | US$17.529 ¦ 1ku | --- | 5
LM148JAN | 军用级、四路、36V、1MHz 运算放大器 | 订购和质量 | 通用运算放大器 | 4 | 8 | 36 | 1 | 0.5 | No | 5 | --- | 0.6 | Military | -55 to 125 | CDIP¦14 | US$17.581 ¦ 1ku | --- | 15
LF147JAN | 军用级、四路、30V、4MHz、FET 输入运算放大器 | 订购和质量 | 通用运算放大器 | 4 | 5 | 44 | 4 | 13 | No | 5 | --- | 1.8 | Military | -55 to 125 | CDIP¦14 | US$18.688 ¦ 1ku | --- | 30
LF444QML | 汽车级、四路、30V、1MHz、低功耗运算放大器 | 订购和质量 | 通用运算放大器 | 4 | 6 | 18 | 1 | 1 | No | 10 | --- | 0.15 | Military | -55 to 125 | CDIP SB¦14 | US$54.993 ¦ 1ku | --- | 10
LM10QML | 获得 QML 认证的军用级、单路、45V、50kHz 运算放大器 | 订购和质量 | 通用运算放大器 | 1 | 1.3 | 45 | 0.05 | 0.2 | In to V-, Out | 2 | --- | 0.27 | Military | -55 to 125 | TO-CAN¦8 | US$59.886 ¦ 1ku | --- | 2
LM148JAN-SP | 航天级、四路、44V、1MHz 运算放大器 | 订购和质量 | 通用运算放大器 | 4 | 10 | 40 | 1 | 0.5 | No | 5 | --- | 0.6 | Space | -55 to 125 | CDIP¦14 | US$440.000 ¦ 1ku | --- | 15
TLC271 | 单路、16V、2MHz、输入接近 V- 的运算放大器 | 订购和质量 | 通用运算放大器 | 1 | 3 | 16 | 2 | 3.6 | In to V- | 10 | Shutdown | 0.675 | Catalog, Military | -55 to 125, 0 to 70, -40 to 85 | PDIP¦8, SOIC¦8, SO¦8, TSSOP¦8 | US$0.313 ¦ 1ku | --- | 1.8
TLC27M2 | 双路、16V、525kHz、输入接近 V- 的运算放大器 | 订购和质量 | 通用运算放大器 | 2 | 3 | 16 | 0.525 | 0.46 | In to V- | 10 | --- | 0.105 | Catalog, Military | -40 to 85, -55 to 125, 0 to 70 | PDIP¦8, SOIC¦8, SO¦8, TSSOP¦8 | US$0.323 ¦ 1ku | --- | 1.7
TLC27L2 | 双路、16V、85kHz、低功耗（10μA/通道）、输入接近 V- 的运算放大器 | 订购和质量 | 通用运算放大器 | 2 | 3 | 16 | 0.085 | 0.03 | In to V- | 10 | --- | 0.01 | Catalog | -40 to 85, 0 to 70 | PDIP¦8, SOIC¦8, SO¦8, TSSOP¦8 | US$0.336 ¦ 1ku | --- | 1.1
TLC27M2A | 双路、16V、525kHz、输入接近 V-、5mV 失调电压运算放大器 | 订购和质量 | 通用运算放大器 | 2 | 3 | 16 | 0.525 | 0.46 | In to V- | 5 | --- | 0.105 | Catalog | -40 to 85, 0 to 70 | PDIP¦8, SOIC¦8 | US$0.382 ¦ 1ku | --- | 1.7
TLC27L2B | 双路、16V、85kHz、低功耗（10μA/通道）、2mV 失调电压、输入接近 V- 的运算放大器 | 订购和质量 | 通用运算放大器 | 2 | 3 | 16 | 0.085 | 0.03 | In to V- | 2 | --- | 0.01 | Catalog | -40 to 85, 0 to 70 | PDIP¦8, SOIC¦8 | US$0.390 ¦ 1ku | --- | 1.1
TLC27M4 | 四路、16V、525kHz、输入接近 V- 的运算放大器 | 订购和质量 | 通用运算放大器 | 4 | 3 | 16 | 0.525 | 0.46 | In to V- | 10 | --- | 0.105 | Catalog | -40 to 85, 0 to 70 | PDIP¦14, SOIC¦14, SO¦14, TSSOP¦14 | US$0.393 ¦ 1ku | --- | 1.7
TLC27L4 | 四路、16V、85kHz、低功耗（10μA/通道）、输入接近 V- 的运算放大器 | 订购和质量 | 通用运算放大器 | 4 | 3 | 16 | 0.085 | 0.03 | In to V- | 10 | --- | 0.01 | Catalog | -40 to 85, 0 to 70 | PDIP¦14, SOIC¦14, SO¦14, TSSOP¦14 | US$0.405 ¦ 1ku | --- | 1.1
TLC27M4A | 四路、16V、525kHz、输入接近 V-、5mV 失调电压运算放大器 | 订购和质量 | 通用运算放大器 | 4 | 3 | 16 | 0.525 | 0.46 | In to V- | 5 | --- | 0.105 | Catalog | -40 to 85, 0 to 70 | PDIP¦14, SOIC¦14 | US$0.411 ¦ 1ku | --- | 1.7
TLC272 | 双路、16V、2MHz、输入接近 V- 的运算放大器 | 订购和质量 | 通用运算放大器 | 2 | 3 | 16 | 2 | 3.6 | In to V- | 10 | --- | 0.7 | Catalog | -40 to 85, 0 to 70 | PDIP¦8, SOIC¦8, SO¦8, TSSOP¦8 | US$0.416 ¦ 1ku | --- | 1.8
TLC272A | 双路、16V、2MHz、5mV 失调电压、输入接近 V- 的运算放大器 | 订购和质量 | 通用运算放大器 | 2 | 3 | 16 | 2 | 3.6 | In to V- | 5 | --- | 0.7 | Catalog | -40 to 85, 0 to 70 | PDIP¦8, SOIC¦8 | US$0.437 ¦ 1ku | --- | 1.8
TLC27L4B | 四路、16V、85kHz、低功耗（10μA/通道）、2mV 失调电压、输入接近 V- 的运算放大器 | 订购和质量 | 通用运算放大器 | 4 | 3 | 16 | 0.085 | 0.03 | In to V- | 2 | --- | 0.01 | Catalog | -40 to 85, 0 to 70 | PDIP¦14, SOIC¦14 | US$0.466 ¦ 1ku | --- | 1.1
TLC272B | 双路、16V、2MHz、2mV 失调电压、输入接近 V- 的运算放大器 | 订购和质量 | 通用运算放大器 | 2 | 3 | 16 | 2 | 3.6 | In to V- | 2 | --- | 0.7 | Catalog | -40 to 85, 0 to 70 | PDIP¦8, SOIC¦8, SO¦8 | US$0.499 ¦ 1ku | --- | 1.8
TLC27M4B | 四路、16V、525kHz、输入接近 V-、2mV 失调电压运算放大器 | 订购和质量 | 通用运算放大器 | 4 | 3 | 16 | 0.525 | 0.46 | In to V- | 2 | --- | 0.105 | Catalog | -40 to 85, 0 to 70 | PDIP¦14, SOIC¦14 | US$0.532 ¦ 1ku | --- | 1.7
TLC274 | 四路、16V、2MHz、输入接近 V- 的运算放大器 | 订购和质量 | 通用运算放大器 | 4 | 3 | 16 | 2 | 3.6 | In to V- | 10 | --- | 0.675 | Catalog, Military | -40 to 85, -55 to 125, 0 to 70 | PDIP¦14, SOIC¦14, SO¦14, SSOP¦14, TSSOP¦14 | US$0.565 ¦ 1ku | --- | 1.8
TLC274A | 四路、16V、2MHz、5mV 失调电压、输入接近 V- 的运算放大器 | 订购和质量 | 通用运算放大器 | 4 | 3 | 16 | 2 | 3.6 | In to V- | 5 | --- | 0.675 | Catalog | -40 to 85, 0 to 70 | PDIP¦14, SOIC¦14 | US$0.628 ¦ 1ku | --- | 1.8
TLC274B | 四路、16V、2MHz、2mV 失调电压、输入接近 V- 的运算放大器 | 订购和质量 | 通用运算放大器 | 4 | 3 | 16 | 2 | 3.6 | In to V- | 2 | --- | 0.0675 | Catalog | -40 to 85, 0 to 70 | PDIP¦14, SOIC¦14, SO¦14 | US$0.784 ¦ 1ku | --- | 1.8
TLE2141AM | 高速高驱动精密运算放大器 | 订购和质量 | 精密运算放大器 (Vos<1mV) | 1 | 4 | 44 | 6 | 45 | In to V- | 1 | High Cload Drive | 3.4 | Military | -55 to 125 | CDIP¦8 | US$20.641 ¦ 100u | --- | 1.7
TLE2144M | 高速高驱动精密四路运算放大器 | 订购和质量 | 通用运算放大器 | 4 | 4 | 44 | 6 | 45 | In to V- | 2.4 | High Cload Drive | 3.45 | Military | -55 to 125 | CDIP¦14, LCCC¦20 | US$35.869 ¦ 100u | --- | 1.7
LT1014A | 四路精密运算放大器 | 订购和质量 | 精密运算放大器 (Vos<1mV) | 4 | 5 | 44 | 0.7 | 0.4 | In to V- | 0.8 | --- | 0.35 | Military | -55 to 125 | CDIP¦14, LCCC¦20 | US$37.646 ¦ 100u | --- | 0.7
ICL7652 | 高精密 5µV 失调电压、斩波稳定型运算放大器 | 订购和质量 | 精密运算放大器 (Vos<1mV) | 1 | 7 | 36 | 1.9 | 2.8 | In to V-, Out | 0.005 | Zero Drift | 1.5 | Catalog | 0 to 70 | PDIP¦8 | US$2.821 ¦ 1ku | --- | 0.003
OP07 | 精密运算放大器 | 订购和质量 | 精密运算放大器 (Vos<1mV) | 1 | 5 | 44 | 0.6 | 0.3 | No | --- | --- | 2.7 | Catalog | --- | --- | --- | --- | 0.5