## parametric-data
View Selection Tool on TI.com
NOTE: The table below does not have formatting applied.
Select the entire sheet (ctrl+A) and apply
"Auto-fit column width" to make all information visible
(Format -> Column -> Autofit column width)
Part number | Description | 订购和质量 | ADC channels | Sampling rate (Max) (kHz) | Digital audio interface | Control interface | Analog inputs | ADC SNR (Typ) (dB) | Rating
PCM1840 | 四通道、32 位、192kHz 音频模数转换器 (ADC) | 订购和质量 | 4 | 768 | I2S, L, TDM | H/W | 4 | 113 | Catalog
PCMD3180 | 8-channel PDM input to TDM or I2S output converter | 订购和质量 | 4 | 768 | I2S, L, TDM | I2C, SPI | 4 | 127 | Catalog
TLV320ADC6140 | 具有 122dB SNR 的四通道、768kHz Burr-Brown™ 音频模数转换器 (ADC) | 订购和质量 | 4 | 768 | I2S, L, TDM | I2C, SPI | 4 | 122 | Catalog
TLV320ADC5140 | 具有 120dB SNR 的四通道、768kHz Burr-Brown™ 音频模数转换器 (ADC) | 订购和质量 | 4 | 768 | I2S, L, TDM | I2C, SPI | 4 | 120 | Catalog
TLV320ADC3140 | 具有 106dB SNR 的四通道、768kHz Burr-Brown™ 音频模数转换器 (ADC) | 订购和质量 | 4 | 768 | I2S, L, TDM | I2C, SPI | 4 | 106 | Catalog
TLV320ADC3100 | 适用于声控系统和便携式音频系统的低功耗立体声模数转换器 (ADC) | 订购和质量 | 2 | 96 | DSP, I2S, L, PCM, R, TDM | I2C | 2 | 92 | Catalog
PCM1861-Q1 | 具有通用前端的汽车类 110dB 2 通道硬件控制型音频 ADC | 订购和质量 | 2 | 192 | I2S, L | H/W | 8 | 110 | Automotive
PCM1862-Q1 | 具有通用前端的汽车类 103dB 2 通道软件控制型音频 ADC | 订购和质量 | 2 | 192 | I2S, L, R, TDM | I2C | 8 | 103 | Automotive
PCM1863-Q1 | 具有通用前端的汽车类 110dB 2 通道软件控制型音频 ADC | 订购和质量 | 2 | 192 | I2S, L, R, TDM | I2C | 8 | 110 | Automotive
PCM1860-Q1 | 具有通用前端的汽车类 103dB 2 通道硬件控制型音频 ADC | 订购和质量 | 2 | 192 | I2S, L | H/W | 8 | 103 | Automotive
PCM1860 | 具有通用前端的 103dB、2 通道硬件控制型音频 ADC | 订购和质量 | 2 | 192 | L, I2S | H/W | 8 | 103 | Catalog
PCM1862 | 具有通用前端的 103dB、2 通道软件控制型音频 ADC | 订购和质量 | 2 | 192 | L | I2C | 8 | 103 | Catalog
PCM1864-Q1 | 具有通用前端的汽车类 103dB 4 通道软件控制型音频 ADC | 订购和质量 | 4 | 192 | I2S, L, R, TDM | I2C | 8 | 103 | Automotive
PCM1865-Q1 | 具有通用前端的汽车类 110dB 4 通道软件控制型音频 ADC | 订购和质量 | 4 | 192 | I2S, L, R, TDM | I2C | 8 | 110 | Automotive
PCM1864 | 具有通用前端的 103dB、4 通道软件控制型音频 ADC | 订购和质量 | 4 | 192 | L | I2C | 8 | 103 | Catalog
PCM1861 | 具有通用前端的 110dB、2 通道硬件控制型音频 ADC | 订购和质量 | 2 | 192 | L, I2S | H/W | 8 | 110 | Catalog
PCM1863 | 具有通用前端的 110dB、2 通道软件控制型音频 ADC | 订购和质量 | 2 | 192 | L | I2C | 8 | 110 | Catalog
PCM1865 | 具有通用前端的 110dB、4 通道软件控制型音频 ADC | 订购和质量 | 4 | 192 | L | I2C | 8 | 110 | Catalog
PCM1804-Q1 | 具有差动输入的汽车类 112dB SNR 立体声 ADC | 订购和质量 | 2 | 192 | DSP, I2S, L, R | H/W | 2 | 112 | Automotive
TLV320ADC3101-Q1 | 支持数字麦克风且具有 miniDSP 的汽车类 92dB SNR 低功耗立体声 ADC | 订购和质量 | 2 | 96 | DSP, I2S, L, PCM, R, TDM | I2C | 6 | 92 | Automotive
PCM1808-Q1 | 具有单端输入的汽车类 99dB SNR 立体声 ADC | 订购和质量 | 2 | 96 | I2S, L | H/W | 2 | 99 | Automotive
TLV320ADC3101 | 支持数字麦克风且具有 miniDSP 的 92dB SNR 低功耗立体声 ADC | 订购和质量 | 2 | 96 | DSP, I2S, L, PCM, R, TDM | I2C | 6 | 92 | Catalog
TLV320ADC3001 | 92dB SNR 低功耗立体声 ADC (ADC3001) | 订购和质量 | 2 | 96 | L, R, I2S, DSP, TDM, PCM | I2C | 3 | 92 | Catalog
PCM1870A | 采用麦克风偏置、ALC、音效和陷波滤波器的 90dB SNR 低功耗立体声音频 ADC | 订购和质量 | 2 | 50 | DSP, I2S, L, R | I2C, SPI | 2 | 90 | Catalog
PCM1870 | 采用麦克风偏置、ALC、音效和陷波滤波器的 90dB SNR 低功耗立体声音频 ADC | 订购和质量 | 2 | 50 | DSP, I2S, L, R | I2C, SPI | 2 | 90 | Catalog
PCM4220 | 具有 PCM 输出的 123dB SNR 立体声音频 ADC | 订购和质量 | 2 | 216 | I2S, L, TDM | H/W | 2 | 123 | Catalog
PCM1851A | 具有 6x2 通道多路复用器和 PGA 的 101dB SNR 立体声 ADC | 订购和质量 | 2 | 96 | L, R, I2S | I2C | 12 | 101 | Catalog
PCM1808 | 具有单端输入的 99dB SNR 立体声 ADC | 订购和质量 | 2 | 96 | I2S, L | H/W | 2 | 99 | Catalog
PCM1807 | 具有单端输入的 101dB SNR 立体声 ADC | 订购和质量 | 2 | 96 | I2S, L | SPI | 2 | 99 | Catalog
PCM4201 | 112dB SNR 低功耗单声道音频 ADC | 订购和质量 | 1 | 108 | DSP, PCM | H/W | 1 | 112 | Catalog
PCM1803A | 具有单端输入的 103dB SNR 立体声 ADC | 订购和质量 | 2 | 96 | I2S, L, R | H/W | 2 | 103 | Catalog
PCM4204 | 118dB SNR 4 通道音频 ADC | 订购和质量 | 4 | 216 | DSD, PCM | H/W | 4 | 118 | Catalog
PCM4202 | 118dB SNR 立体声音频 ADC | 订购和质量 | 2 | 216 | DSD, I2S, PCM | H/W | 1 | 118 | Catalog
PCM1802 | 具有单端输入的 105dB SNR 立体声 ADC | 订购和质量 | 2 | 96 | I2S, L, R | H/W | 2 | 105 | Catalog
PCM1804 | 具有差分输入的 112dB SNR 立体声 ADC | 订购和质量 | 2 | 192 | DSP, I2S, L, R | H/W | 2 | 112 | Catalog
PCM1801 | 具有单端输入的 93dB SNR 立体声 ADC | 订购和质量 | 2 | 48 | L, I2S | H/W | 2 | 93 | Catalog
PCM6240-Q1 | 具有集成可编程麦克风偏置、升压和输入诊断功能的汽车类 4 通道音频 ADC | 订购和质量 | 4 | 768 | I2S, L, TDM | I2C, SPI | 4 | 107 | Automotive
PCM6260-Q1 | 具有集成可编程麦克风偏置、升压和输入诊断功能的汽车类 6 通道音频 ADC | 订购和质量 | 6 | 768 | I2S, L, TDM | I2C, SPI | 6 | 107 | Automotive
PCM6340-Q1 | 具有集成麦克风偏置和输入诊断功能的汽车类 4 通道音频 ADC | 订购和质量 | 4 | 768 | I2S, L, TDM | I2C, SPI | 4 | 107 | Automotive
PCM6360-Q1 | 具有集成麦克风偏置和输入诊断功能的汽车类 6 通道音频 ADC | 订购和质量 | 6 | 768 | I2S, L, TDM | I2C, SPI | 6 | 107 | Automotive